## orcamento
1. INSTALAÇÃO DA OBRA
1.1. CP-74209/001-PMSLM PLACA DE OBRA EM CHAPA DE ACO GALVANIZADO (M2)
|  | LARG | ALT | QUANT | QTD
A SER INSTALADA EM LOCAL DE MELHOR VISUALIZAÇÃO NAS PROXIMIDADES DA OBRA | LARG*ALT*QUANT | 3 | 2 | 1 | 6
6
2. ADMINISTRAÇÃO LOCAL
2.1. 90777 ENGENHEIRO CIVIL DE OBRA JUNIOR COM ENCARGOS COMPLEMENTARES (H)
|  | DIAS | HORA | MES | QTD
administração local do canteiro de obras | HORA*DIAS*MES | 4 | 6 | 6 | 144
144
2.2. 90776 ENCARREGADO GERAL COM ENCARGOS COMPLEMENTARES (H)
|  | DIAS | HORA | MES | QTD
administração local do canteiro de obras | HORA*DIAS*MES | 22 | 8 | 6 | 1056
1056
3. SERVIÇOS PRELIMINARES
3.1. S00008 Demolição de alvenaria de pedra (m3)
|  | M3 | QTD
TRECHO DO MURO DE ARRIMO DO CANAL A SER DEMOLIDO, REFERENCIA ITEM 5 | M3 | 41.2 | 41.2
41.2
3.2. 98524 LIMPEZA MANUAL DE VEGETAÇÃO EM TERRENO COM ENXADA.AF_05/2018 (M2)
|  | m2 | QTD
LIMPEZA VEGETAÇÃO PERIMETRO DA ACADEMIA | m2 | 4005.89 | 4005.89
4005.89
3.3. S00030 Demolição de madeiramento em coberturas com telhas cerâmicas (m2)
|  | ALTURA | COEFICIENT | COMPRIMEN | QTD
ADM E SALA DOS PROFESSORES | COMPRIMENTO*ALTURA*COEFICIENTE | 6.5 | 1.05 | 10 | 68.25
BLOCO 02, BWC PULBLICO | COMPRIMENTO*ALTURA*COEFICIENTE | 4.55 | 1.05 | 10.55 | 50.4026
118.65
3.4. 97625 DEMOLIÇÃO DE ALVENARIA PARA QUALQUER TIPO DE BLOCO, DE FORMA MECANIZADA, SEM REAPROVEITAMENTO. AF_09/2023 (M3)
|  | ALTURA | COMPR | LARG | QTD
MURETA QUE DIVIDE O CALÇADÃO COM A PRAÇA A SER DEMOLIDA | COMPR*LARG*ALTURA | 0.5 | 173.54 | 0.15 | 13.0155
13.01
3.5. CP-S03240-PMSLM DEMOLIÇÃO DE PISO DE ALTA RESISTÊNCIA (m2)
|  | m2 | QTD
QUADRA POLIESPORTIVA | m2 | 561.75 | 561.75
PISO A SER DEMOLIDO TRECHO PROXIMO AO PLAYGROUD | m2 | 188.66 | 188.66
750.41
3.6. 97635 REMOÇÃO DE PISO DE BLOCO INTERTRAVADO OU DE PEDRA PORTUGUESA, DE FORMA MANUAL, COM REAPROVEITAMENTO. AF_09/2023 (M2)
|  | m2 | QTD
PISO DO PLAUGROUD E PISO DA ACADEMIA | m2 | 646.21 | 646.21
646.21
3.7. S00022 Demolição de revestimento cerâmico ou azulejo (m2)
|  | ALT | COMPR | QTD
PAREDES BWC BLOCO ADM | COMPR*ALT | 1.5 | 6.25 | 9.375
PISO BLOCO ADM | COMPR*ALT | 9 | 5.2 | 46.8
PISO BWC BLOCO PULBLICO | COMPR*ALT | 9.55 | 3.55 | 33.9025
PAREDES BLOCO PULBLICO | COMPR*ALT | 1.5 | 30 | 45
135.07
4. CONSTRUÇÃO/REPARO
4.1. CP-8006508030SI94996-PMSLM EXECUÇÃO DE PASSEIO (CALÇADA) OU PISO DE CONCRETO COM CONCRETO MOLDADO IN LOCO, FEITO EM OBRA, ACABAMENTO CONVENCIONAL, ESPESSURA 10 CM, ARMADO. AF_07/2016 (m²)
|  | m2 | QTD
QUADRA POLIESPORTIVA | m2 | 561.75 | 561.75
EXTENÇÃO DA ACADEMIA | m2 | 236.55 | 236.55
QUADRA DE BASQUETE | m2 | 169 | 169
QUADRA DE VOLEY | m2 | 168 | 168
SOCIETY | m2 | 27.55 | 27.55
1162.85
4.2. S02410 Banco de concreto sem encosto largura = 45cm (un)
|  | UNIDADE | QTD
QUATIDADE E ACORDO COM PROJETO ARQUITETONICO | UNIDADE | 5 | 5
5
4.3. 103328 ALVENARIA DE VEDAÇÃO DE BLOCOS CERÂMICOS FURADOS NA HORIZONTAL DE 9X19X19 CM (ESPESSURA 9 CM) E ARGAMASSA DE ASSENTAMENTO COM PREPARO EM BETONEIRA. AF_12/2021 (M2)
|  | ALT | LARG | QUANT | QTD
BLOCO ADM PAREDES | LARG*ALT*QUANT | 3 | 3.3 | 2 | 19.8
BLOCO ADM PAREDES | LARG*ALT*QUANT | 3 | 7.7 | 2 | 46.2
BLOCO ADM PAREDES | LARG*ALT*QUANT | 3 | 2.25 | 2 | 13.5
BLOCO ADM PAREDE DE FRONTE A ENTRADA DO BLOCO | LARG*ALT*QUANT | 3 | 3.4 | 1 | 10.2
PALCO DE EVENTOS | LARG*ALT*QUANT | 0.5 | 4.5 | 6 | 13.5
MURETA DA QUADRA DO SOCIETY | LARG*ALT*QUANT | 0.45 | 0.19 | 94 | 8.037
MURETA QUADRA DE VOLEI | LARG*ALT*QUANT | 0.45 | 0.19 | 74 | 6.327
MURETA QUADRA DE BASQUETE | LARG*ALT*QUANT | 0.45 | 0.19 | 46 | 3.933
121.48
4.4. CP-S03314-PMSLM Reboco ou emboço interno, de parede, com argamassa traço t6 - 1:2:10 (cimento / cal / areia), espessura 1,5 cm (m2)
|  | m2 | QTD
REBOCO OU EMBOÇO REFERENTE AO ITEM 4.3 | m2 | 89.7 | 89.7
89.7
4.5. S104612S Revestimento cerâmico para paredes internas com placas tipo esmaltada extra de dimensões 60x60 cm aplicadas a meia altura das paredes. af_02/2023_pe (m2)
|  | ALT | LARG | QUANT | QTD
PAREDE BWC BLOCO 01 ADM | LARG*ALT*QUANT | 2.7 | 2.25 | 2 | 12.15
PAREDE BWC BLOCO 01 ADM | LARG*ALT*QUANT | 2.7 | 1.4 | 2 | 7.56
19.71
4.6. I10136 Cerâmica 60 x 60cm, piso porcelanato, urbanus natural ret, PEI 5, marca INCEPA OU SIMILAR (m2)
|  | COMPR | LARG | QTD
BLOCO 01, PISO ALMOFARIFADO | LARG*COMPR | 3.3 | 3 | 9.9
BLOCO 01, PISO SALA PROFESSOR | LARG*COMPR | 3.3 | 3 | 9.9
BLOCO 01 BWC'S | LARG*COMPR | 1.4 | 2.25 | 3.15
HOLL DE ENTRADA | LARG*COMPR | 1.4 | 1.4 | 1.96
24.91
4.7. 88650 RODAPÉ CERÂMICO DE 7CM DE ALTURA COM PLACAS TIPO ESMALTADA EXTRA DE DIMENSÕES 60X60CM. AF_02/2023 (M)
|  | M | QTD
ALMOFARIFADO | M | 12.7 | 12.7
SALA DOS PROFESSORES | M | 12.7 | 12.7
HOLL DE ENTRDA | M | 1.7 | 1.7
27.1
4.8. I00252 Banco de concreto s/ encosto de 1,50 x 0,45m (un)
|  | QUANTIDAD | QTD
A SER EXECUTADO DE ACORDO COM PROJETO ARQUITETONICO | QUANTIDADE | 10 | 10
10
5. MURRO DE CONTENÇÃO TRECHO CANAL
5.1. 93358 ESCAVAÇÃO MANUAL DE VALA COM PROFUNDIDADE MENOR OU IGUAL A 1,30 M. AF_02/2021 (M3)
|  | ALT | COMPR | LARG | QTD
FUNDAÇÃO TRECHO NO CANAL | COMPR*LARG*ALT | 0.5 | 15 | 1 | 7.5
CORTE TRECHO NO CANAL | COMPR*LARG*ALT | 0.5 | 15 | 1 | 7.5
ESCAVAÇÃO DO PISO DO TRECHO DO MURO DE ARRIMO | COMPR*LARG*ALT | 0.4 | 200 | 2.5 | 200
215
5.2. 103800 PEDRA ARGAMASSADA COM CIMENTO E AREIA 1:3, 40% DE ARGAMASSA EM VOLUME - AREIA E PEDRA DE MÃO COMERCIAIS - FORNECIMENTO E ASSENTAMENTO. AF_08/2022 (M3)
|  | ALT | COMPR | LARG | QTD
BASE - MURO 1 | COMPR*LARG*ALT | 0.6 | 20 | 1.1 | 13.2
ELEVAÇÃO DO MURO | COMPR*LARG*ALT | 0.7 | 20 | 2 | 28
41.2
5.3. 96399 EXECUÇÃO E COMPACTAÇÃO DE BASE E OU SUB BASE PARA PAVIMENTAÇÃO DE PEDRA RACHÃO - EXCLUSIVE CARGA E TRANSPORTE. AF_11/2019 (M3)
|  | ALT | COMPR | LARG | QTD
PISO DE DO CANAL | LARG*COMPR*ALT | 0.4 | 200 | 3.4 | 272
272
5.4. S09445 Piso em concreto simples desempolado, fck = 21 MPa, e = 10 cm - Não inclui formas para juntas de concretagem (m²)
|  | COMPR | LARG | QTD
PISO DE DO CANAL | COMPR*LARG | 200 | 2.5 | 500
500
6. PAVIMENTAÇÃO
6.1. 94276 ASSENTAMENTO DE GUIA (MEIO-FIO) EM TRECHO CURVO, CONFECCIONADA EM CONCRETO PRÉ-FABRICADO, DIMENSÕES 100X15X13X20 CM (COMPRIMENTO X BASE INFERIOR X BASE SUPERIOR X ALTURA), PARA URBANIZAÇÃO INTERNA DE EMPREENDIMENTOS. AF_06/2016 (M)
|  | COMPRIMEN | QTD
TRECHO DA PISTA CORRIDA | COMPRIMENTO | 100 | 100
100
6.2. 94275 ASSENTAMENTO DE GUIA (MEIO-FIO) EM TRECHO RETO, CONFECCIONADA EM CONCRETO PRÉ-FABRICADO, DIMENSÕES 100X15X13X20 CM (COMPRIMENTO X BASE INFERIOR X BASE SUPERIOR X ALTURA), PARA URBANIZAÇÃO INTERNA DE EMPREENDIMENTOS. AF_06/2016 (M)
|  | COMPRIMEN | QTD
TRECHO DO ESTACIONAMENTO E PAVIMENTAÇÃO | COMPRIMENTO | 1300.42 | 1300.42
1300.42
6.3. 92398 EXECUÇÃO DE PAVIMENTO EM PISO INTERTRAVADO, COM BLOCO RETANGULAR COR NATURAL DE 20 X 10 CM, ESPESSURA 8 CM. AF_10/2022 (M2)
|  | m2 | QTD
ESTACIONAMENTOS | m2 | 1216.72 | 1216.72
1216.72
6.4. 96396 EXECUÇÃO E COMPACTAÇÃO DE BASE E OU SUB BASE PARA PAVIMENTAÇÃO DE BRITA GRADUADA SIMPLES - EXCLUSIVE CARGA E TRANSPORTE. AF_11/2019 (M3)
|  | ALT | COEF | COMPR | LARG | QTD
SOMATORIO: CALÇADAS E ESTACIONAMENTOS, QUADRA POLIESPORTIVA E SOCIETY | COMPR*LARG*ALT*COEF | 0.05 | 1.05 | 4033.89 | 1 | 211.7792
211.77
6.5. S03212 Colchão de areia (m3)
|  | ALTURA | COMPRA | LARGURA | QTD
QUADRA DE AREIA | COMPRA*LARGURA*ALTURA | 0.15 | 18.01 | 10.93 | 29.5274
PLAYGROUND | COMPRA*LARGURA*ALTURA | 0.15 | 646.21 | 1 | 96.9315
QUADRA DE VOLEI | COMPRA*LARGURA*ALTURA | 0.15 | 18 | 11 | 29.7
156.15
6.6. COMP-12 RAMPA DE ACESSIBILIDADE (UND)
|  | UND | QTD
RAMPA DE ACESSO DE DEFICIENTE A PASSEIO PULBLICO | UND | 1 | 1
1
6.7. 92396 EXECUÇÃO DE PASSEIO EM PISO INTERTRAVADO, COM BLOCO RETANGULAR COR NATURAL DE 20 X 10 CM, ESPESSURA 6 CM. AF_10/2022 (M2)
|  | m2 | QTD
PAVIMENTAÇÃO DO PASSEIO E QUADRA POLIESPORTIVA | m2 | 2072.83 | 2072.83
2072.83
7. ESTRUTURA METALICA
7.1. 102364 ALAMBRADO PARA QUADRA POLIESPORTIVA, ESTRUTURADO POR TUBOS DE ACO GALVANIZADO, (MONTANTES COM DIAMETRO 2", TRAVESSAS E ESCORAS COM DIÂMETRO 1 ¼?), COM TELA DE ARAME GALVANIZADO, FIO 10 BWG E MALHA QUADRADA 5X5CM (EXCETO MURETA). AF_03/2021 (M2)
|  | ALT | COMPR | QTD
QUADRA POLIESPORTIVA | COMPR*ALT | 4.3 | 72 | 309.6
QUADRA DE AREIA | COMPR*ALT | 4.7 | 35 | 164.5
PISTA DE SKATE | COMPR*ALT | 3.1 | 76 | 235.6
QUADRA POLIESPORTIVA ARQUIBANCADA | COMPR*ALT | 2.4 | 23 | 55.2
QUADRA SOCIETY | COMPR*ALT | 2.5 | 95 | 237.5
QUADRA DE VOLEY | COMPR*ALT | 3 | 74 | 222
QUADRA DE BASQUETE | COMPR*ALT | 4.3 | 46 | 197.8
1422.2
7.2. S12596 Guarda-corpo e Corrimão em tubo ferro galvanizado, alt=1,10m, com barras verticais a cada 11cm (3/4") e barras horizontais (superior, intermediárias (duas) e inferior) de 1", inclusive curva de aço carbono (m)
|  | M | QTD
QUARDA CORPO E CORRIMÃO A SER EXECUTADO EM TODO PERIMETRO DO NACAL E ONDE ESPSCIFICA NO PROJETO ARQUITETONICO | M | 600 | 600
600
8. COBERTURA
8.1. 92542 TRAMA DE MADEIRA COMPOSTA POR RIPAS, CAIBROS E TERÇAS PARA TELHADOS DE MAIS QUE 2 ÁGUAS PARA TELHA CERÂMICA CAPA-CANAL, INCLUSO TRANSPORTE VERTICAL. AF_07/2019 (M2)
|  | ALTURA | COEFICIENT | COMPRIMEN | QTD
ADM E SALA DOS PROFESSORES | COMPRIMENTO*ALTURA*COEFICIENTE | 6.55 | 1.05 | 10 | 68.775
TELHADO BLOCO DO ALMOXARIFADO E WC'S | COMPRIMENTO*ALTURA*COEFICIENTE | 4.5 | 1.05 | 10.55 | 49.8488
118.61
8.2. 94448 TELHAMENTO COM TELHA CERÂMICA CAPA-CANAL, TIPO PAULISTA, COM MAIS DE 2 ÁGUAS, INCLUSO TRANSPORTE VERTICAL. AF_07/2019 (M2)
|  | COEF | ÁREA | QTD
ALMOXARIFADO E SALA DOS PROFESSORES 8.1 | ÁREA*COEF | 1.05 | 68.25 | 71.6625
TELHADO BLOCO DO ALMOXARIFADO E WC'S | ÁREA*COEF | 1.05 | 50.48 | 53.004
124.66
9. INSTALAÇÃO ELETRICA
9.1. 97881 CAIXA ENTERRADA ELÉTRICA RETANGULAR, EM CONCRETO PRÉ-MOLDADO, FUNDO COM BRITA, DIMENSÕES INTERNAS: 0,3X0,3X0,3 M. AF_12/2020 (UN)
|  | UNIDADE | QTD
POSTE A SER IMPLANTADO | UNIDADE | 41 | 41
41
9.2. S101658S Luminária de led para iluminação pública, de 138 w até 180 w - fornecimento e instalação. af_08/2020 (un)
|  | UNIDADE | QTD
LUMINARIA PARA POSTE EXISTENTE E A IMPLATAR | UNIDADE | 76 | 76
76
9.3. CP-S12808-PMSLM Refletor Slim LED 200W de potência, branco Frio, 6500k, Autovolt, marca G-light ou similar (un)
|  | UNIDADE | QTD
PISTA DE VOLEI, QUADRA DE AREIA ; PISTA DE SKATE, QUADRA POLIESPORTIVA E QUADRA DE BASQUETE | UNIDADE | 28 | 28
28
9.4. 100623 POSTE DE AÇO CONICO CONTÍNUO CURVO DUPLO, ENGASTADO, H=9M, INCLUSIVE LUMINÁRIAS, SEM LÂMPADAS - FORNECIMENTO E INSTALACAO. AF_11/2019 (UN)
|  | UNIDADE | QTD
QUANTIDADE DE ACORDO COM O PROJETO | UNIDADE | 20 | 20
20
9.5. S04179 Cabo de cobre PP Cordplast 3 x 2,5 mm2, 450/750v - fornecimento (m)
|  | M | QTD
CABO PP 3X2,5 | M | 1200 | 1200
1200
9.6. 96985 HASTE DE ATERRAMENTO, DIÂMETRO 5/8", COM 3 METROS - FORNECIMENTO E INSTALAÇÃO. AF_08/2023 (UN)
|  | UNIDADE | QTD
ATERRAMENTO DE PARA OS POSTES | UNIDADE | 28 | 28
28
9.7. S93661S Disjuntor bipolar tipo din, corrente nominal de 16a - fornecimento e instalação. af_10/2020 (un)
|  | UNIDADE | QTD
DISJUNTOR PARA BLOCO ADM E PULBLICO | UNIDADE | 2 | 2
2
9.8. S12238 Quadro de distribuição de embutir, em resina termoplástica, para até 03 disjuntores, sem barramento, padrão DIN, exclusive disjuntores (un)
|  | UNIDADE | QTD
BLOCO ADM | UNIDADE | 2 | 2
2
9.9. 104474 COMPOSIÇÃO PARAMÉTRICA DE PONTO ELÉTRICO DE ILUMINAÇÃO, COM INTERRUPTOR PARALELO, EM EDIFÍCIO RESIDENCIAL COM ELETRODUTO EMBUTIDO EM RASGOS NAS PAREDES, INCLUSO CAIXA ELÉTRICA, MÓDULO DE TOMADA, ELETRODUTO, CABO, RASGO, QUEBRA E CHUMBAMENTO (SEM LUMINÁRIA E LÂMPADA). AF_11/2022 (UN)
|  | UNIDADE | QTD
PLANTIO | UNIDADE | 10 | 10
10
9.10. 104475 COMPOSIÇÃO PARAMÉTRICA DE PONTO ELÉTRICO DE TOMADA DE USO GERAL 2P+T (10A/250V) EM EDIFÍCIO RESIDENCIAL COM ELETRODUTO EMBUTIDO EM RASGOS NAS PAREDES, INCLUSO TOMADA, ELETRODUTO, CABO, RASGO, QUEBRA E CHUMBAMENTO. AF_11/2022 (UN)
|  | UNIDADE | QTD
TOMADA BLOCO ADM | UNIDADE | 2 | 2
2
9.11. CP-16.85.084-PMSLM CABO MULTIPOLAR DE COBRE, FLEXIVEL, CLASSE 4 OU 5, ISOLACAO EM HEPR, COBERTURA EM PVC-ST2, ANTICHAMA BWF-B, 0,6/1 KV, 3 CONDUTORES DE 2,5 MM2 - FORNECIMENTO E INSTALAÇÃO. AF_12/2015 (M)
|  | M | QTD
| M | 200 | 200
200
10. INSTALAÇÕES HIDRÁULICA / HIDROSSANITÁRIA E LOUÇAS
10.1. 104664 CONJUNTO DE PONTOS HIDRÁULICOS DE ÁGUA FRIA PARA COZINHA OU SERVIÇO (RAMAL/SUB-RAMAL E DISTRIBUIÇÃO) EM PVC, COM TUBOS, CONEXÕES, REGISTROS, CORTES E FIXAÇÕES EM PRÉDIO (PRUMADA INDIVIDUAL), COM TUBULAÇÕES APARENTES OU EMBUTIDAS SEM RASGO. AF_05/2023 (UN)
|  | UNIDADE | QTD
BWC ADM | UNIDADE | 2 | 2
2
10.2. S02085 Vaso sanitário convencional, linha popular, c/caixa de descarga de sobrepor AKROS ou similar, assento plastico universal branco, conjunto de fixação, tubo de ligação e engate plástico - Rev 04 (un)
|  | UNIDADE | QTD
BW'S FEMENINO E MASCULINO SALA DOS PROFESSORES | UNIDADE | 5 | 5
5
10.3. S02004 Lavatório louça (Deca-Ravena ref L-915) sem coluna, c/válvula, sifão, engate e torneira (herc ref 1994) todos de plástico, conj. de fixação (deca ref sp7) ou similares (un)
|  | UNIDADE | QTD
BW'S FEMENINO E MASCULINO SALA DOS PROFESSORES | UNIDADE | 7 | 7
7
10.4. S02022 Chuveiro simples de plástico (herc ref 1980 ou similar), c/ registro de pressão de pvc (un)
|  | UNIDADE | QTD
BWC DA SALA DOS PROFESSORES | UNIDADE | 1 | 1
1
10.5. 102724 DRENO BARBACÃ, DN 100 MM, COM MATERIAL DRENANTE. AF_07/2021 (UN)
|  | UNIDADE | QTD
DRENAGEM PARA QUADRA DE AREIA | UNIDADE | 30 | 30
DRENAGEM PARA PLAYGROUND | UNIDADE | 30 | 30
DRENAGEM DO SOCIETY E QUADRA DE VOLEY | UNIDADE | 100 | 100
160
10.6. 104676 CONJUNTO DE PONTOS DE COLETA DE ESGOTO PARA BANHEIRO (RAMAL DE ESGOTO SANITÁRIO), EM PVC SÉRIE NORMAL, COM TUBOS, CONEXÕES, RALOS, CAIXAS SIFONADAS, CORTES E FIXAÇÕES EM PRÉDIO COM PRUMADA DE DESCIDA DE ESGOTO DENTRO DO BANHEIRO. AF_05/2023 (UN)
|  | UNIDADE | QTD
BW'S FEMENINO E MASCULINO SALA DOS PROFESSORES | UNIDADE | 7 | 7
7
10.7. 100872 BARRA DE APOIO RETA, EM ALUMINIO, COMPRIMENTO 80 CM, FIXADA NA PAREDE - FORNECIMENTO E INSTALAÇÃO. AF_01/2020 (UN)
|  | UND | QTD
BWC´S ACESSIBILIDADE | UND | 4 | 4
4
10.8. S07180 Vaso sanitário convencional, adaptado p/ deficiente físico, linha popular, ravena P9, DECA ou similar, c/cx.descarga de sobrepor AKROS ou similar, assento plastico universal branco ou similar, conjunto de fixação, tubo de ligação e engate plástico (un)
|  | UND | QTD
BWC´S ACESSIBILIDADE | UND | 2 | 2
2
11. ESQUADRIAS
11.1. 97645 REMOÇÃO DE JANELAS, DE FORMA MANUAL, SEM REAPROVEITAMENTO. AF_09/2023 (M2)
|  | ALT | LARG | QUANT | QTD
TROCA JANELA DO BLOCO ADM | LARG*ALT*QUANT | 1.1 | 1 | 2 | 2.2
2.2
11.2. 97644 REMOÇÃO DE PORTAS, DE FORMA MANUAL, SEM REAPROVEITAMENTO. AF_09/2023 (M2)
|  | M2 | QUANT | QTD
| M2*QUANT | 20.79 | 3 | 62.37
62.37
11.3. 99861 GRADIL EM FERRO FIXADO EM VÃOS DE JANELAS, FORMADO POR BARRAS CHATAS DE 25X4,8 MM. AF_04/2019 (M2)
|  | ALT | LARG | QUANT | QTD
| LARG*ALT*QUANT | 1.1 | 1 | 2 | 2.2
2.2
11.4. 100701 PORTA DE FERRO, DE ABRIR, TIPO GRADE COM CHAPA, COM GUARNIÇÕES. AF_12/2019 (M2)
|  | M2 | QUANT | QTD
| M2*QUANT | 2.73 | 1 | 2.73
2.73
11.5. 90842 KIT DE PORTA DE MADEIRA PARA PINTURA, SEMI-OCA (LEVE OU MÉDIA), PADRÃO MÉDIO, 70X210CM, ESPESSURA DE 3,5CM, ITENS INCLUSOS: DOBRADIÇAS, MONTAGEM E INSTALAÇÃO DO BATENTE, FECHADURA COM EXECUÇÃO DO FURO - FORNECIMENTO E INSTALAÇÃO. AF_12/2019 (UN)
|  | UNIDADE | QTD
BLOCO ADM, PULBLICO | UNIDADE | 4 | 4
4
11.6. 90841 KIT DE PORTA DE MADEIRA PARA PINTURA, SEMI-OCA (LEVE OU MÉDIA), PADRÃO MÉDIO, 60X210CM, ESPESSURA DE 3,5CM, ITENS INCLUSOS: DOBRADIÇAS, MONTAGEM E INSTALAÇÃO DO BATENTE, FECHADURA COM EXECUÇÃO DO FURO - FORNECIMENTO E INSTALAÇÃO. AF_12/2019 (UN)
|  | UNIDADE | QTD
BLOCO ADM E BLOCO PUBLICO | UNIDADE | 5 | 5
5
11.7. 94570 JANELA DE ALUMÍNIO DE CORRER COM 2 FOLHAS PARA VIDROS, COM VIDROS, BATENTE, ACABAMENTO COM ACETATO OU BRILHANTE E FERRAGENS. EXCLUSIVE ALIZAR E CONTRAMARCO. FORNECIMENTO E INSTALAÇÃO. AF_12/2019 (M2)
|  | M2 | QUANT | QTD
BLOCO 01 SALA ALMOXARIFADO E SALA DOS PROFESSORESV | M2*QUANT | 1 | 5 | 5
BLOCO 01 BWC | M2*QUANT | 0.4 | 1 | 0.4
5.4
11.8. 90843 KIT DE PORTA DE MADEIRA PARA PINTURA, SEMI-OCA (LEVE OU MÉDIA), PADRÃO MÉDIO, 80X210CM, ESPESSURA DE 3,5CM, ITENS INCLUSOS: DOBRADIÇAS, MONTAGEM E INSTALAÇÃO DO BATENTE, FECHADURA COM EXECUÇÃO DO FURO - FORNECIMENTO E INSTALAÇÃO. AF_12/2019 (UN)
|  | UNIDADE | QTD
PORTA DO ALMOXARIFADO | UNIDADE | 2 | 2
2
11.9. 90844 KIT DE PORTA DE MADEIRA PARA PINTURA, SEMI-OCA (LEVE OU MÉDIA), PADRÃO MÉDIO, 90X210CM, ESPESSURA DE 3,5CM, ITENS INCLUSOS: DOBRADIÇAS, MONTAGEM E INSTALAÇÃO DO BATENTE, FECHADURA COM EXECUÇÃO DO FURO - FORNECIMENTO E INSTALAÇÃO. AF_12/2019 (UN)
|  | UNIDADE | QTD
BLOCO PUBLICO | UNIDADE | 2 | 2
2
12. PINTURA
12.1. S07725 Remoção de pintura látex (raspagem e/ou lixamento e/ou escovação) (m2)
|  | m2 | QTD
ITEM 12.2 | m2 | 592.41 | 592.41
592.41
12.2. S02290 Pintura para exteriores, sobre paredes, com lixamento, aplicação de 01 demão de líquido selador acrílico e 02 demãos de tinta pva latex convencional para exteriores (m2)
|  | ALT | LARG | QUANT | QTD
BLOCO ADM | LARG*ALT*QUANT | 3 | 24.2 | 2 | 145.2
AREA DA PISTA DE SKATE | LARG*ALT*QUANT | 0.5 | 27.3 | 2 | 27.3
AREA DA PISTA DE SKATE | LARG*ALT*QUANT | 0.5 | 36.5 | 2 | 36.5
AREA DA PISTA DE SKATE | LARG*ALT*QUANT | 0.5 | 4.8 | 2 | 4.8
AREA DA PISTA DE SKATE | LARG*ALT*QUANT | 0.5 | 5 | 2 | 5
AREA DA PISTA DE SKATE | LARG*ALT*QUANT | 0.5 | 32 | 2 | 32
AREA DA PISTA DE SKATE | LARG*ALT*QUANT | 1.8 | 3 | 2 | 10.8
AREA DA PISTA DE SKATE | LARG*ALT*QUANT | 1.8 | 3.25 | 2 | 11.7
AREA DA PISTA DE SKATE | LARG*ALT*QUANT | 1.8 | 3.25 | 2 | 11.7
AREA DA PISTA DE SKATE | LARG*ALT*QUANT | 1.8 | 1.05 | 1 | 1.89
AREA DA PISTA DE SKATE | LARG*ALT*QUANT | 2 | 0.66 | 2 | 2.64
AREA DA PISTA DE SKATE | LARG*ALT*QUANT | 2 | 0.66 | 2 | 2.64
AREA DA PISTA DE SKATE | LARG*ALT*QUANT | 2 | 0.66 | 2 | 2.64
AREA DA PISTA DE SKATE | LARG*ALT*QUANT | 2 | 0.66 | 2 | 2.64
AREA DA PISTA DE SKATE | LARG*ALT*QUANT | 2 | 0.66 | 2 | 2.64
AREA DA PISTA DE SKATE | LARG*ALT*QUANT | 1.99 | 0.66 | 2 | 2.6268
AREA DA PISTA DE SKATE | LARG*ALT*QUANT | 3.05 | 0.66 | 0 | 0
AREA DA PISTA DE SKATE | LARG*ALT*QUANT | 3.15 | 1.3 | 2 | 8.19
AREA DA PISTA DE SKATE | LARG*ALT*QUANT | 3.15 | 2.3 | 2 | 14.49
AREA DA PISTA DE SKATE | LARG*ALT*QUANT | 3.15 | 3.3 | 2 | 20.79
AREA DA PISTA DE SKATE | LARG*ALT*QUANT | 4.3 | 3.15 | 2 | 27.09
AREA DA PISTA DE SKATE | LARG*ALT*QUANT | 2.7 | 1.5 | 2 | 8.1
AREA DA PISTA DE SKATE | LARG*ALT*QUANT | 2.7 | 1.5 | 2 | 8.1
AREA DA PISTA DE SKATE | LARG*ALT*QUANT | 2.7 | 1.5 | 2 | 8.1
AREA DA PISTA DE SKATE | LARG*ALT*QUANT | 2.7 | 1.5 | 2 | 8.1
AREA DA PISTA DE SKATE | LARG*ALT*QUANT | 2.5 | 0.4 | 2 | 2
QUADRA DE FUTSAL | LARG*ALT*QUANT | 32.5 | 0.6 | 1 | 19.5
QUADRA DE FUTSAL | LARG*ALT*QUANT | 20.8 | 0.6 | 2 | 24.96
QUADRA DE FUTSAL | LARG*ALT*QUANT | 25 | 2.3 | 0 | 0
QUADRA DE FUTSAL | LARG*ALT*QUANT | 4.6 | 2.3 | 4 | 42.32
QUADRA DE FUTSAL | LARG*ALT*QUANT | 13.2 | 0.5 | 0 | 0
FACHADA DAS ARVORES | LARG*ALT*QUANT | 2.3 | 0.5 | 12 | 13.8
EQUIPAMENTOS MUSCULATÓRIOS | LARG*ALT*QUANT | 4.7 | 0.7 | 2 | 6.58
EQUIPAMENTOS MUSCULATÓRIOS | LARG*ALT*QUANT | 4.7 | 0.7 | 2 | 6.58
EQUIPAMENTOS MUSCULATÓRIOS | LARG*ALT*QUANT | 2.35 | 1.1 | 2 | 5.17
EQUIPAMENTOS MUSCULATÓRIOS | LARG*ALT*QUANT | 2.35 | 1.1 | 2 | 5.17
EQUIPAMENTOS MUSCULATÓRIOS | LARG*ALT*QUANT | 2.35 | 1.1 | 2 | 5.17
EQUIPAMENTOS MUSCULATÓRIOS | LARG*ALT*QUANT | 2.35 | 1.1 | 2 | 5.17
EQUIPAMENTOS MUSCULATÓRIOS | LARG*ALT*QUANT | 0.5 | 0.7 | 2 | 0.7
EQUIPAMENTOS MUSCULATÓRIOS | LARG*ALT*QUANT | 0.7 | 0.7 | 1 | 0.49
EQUIPAMENTOS MUSCULATÓRIOS | LARG*ALT*QUANT | 1 | 0.3 | 2 | 0.6
EQUIPAMENTOS MUSCULATÓRIOS | LARG*ALT*QUANT | 0.7 | 0.3 | 0 | 0
EQUIPAMENTOS MUSCULATÓRIOS | LARG*ALT*QUANT | 0.7 | 0.4 | 0 | 0
EQUIPAMENTOS MUSCULATÓRIOS | LARG*ALT*QUANT | 2 | 0.6 | 3 | 3.6
EQUIPAMENTOS MUSCULATÓRIOS | LARG*ALT*QUANT | 2 | 0.4 | 0 | 0
EQUIPAMENTOS MUSCULATÓRIOS | LARG*ALT*QUANT | 2 | 4 | 2 | 16
EQUIPAMENTOS MUSCULATÓRIOS | LARG*ALT*QUANT | 0.4 | 0.4 | 2 | 0.32
EQUIPAMENTOS MUSCULATÓRIOS | LARG*ALT*QUANT | 0.8 | 1.86 | 2 | 2.976
EQUIPAMENTOS MUSCULATÓRIOS | LARG*ALT*QUANT | 0.8 | 2.7 | 2 | 4.32
EQUIPAMENTOS MUSCULATÓRIOS | LARG*ALT*QUANT | 0.8 | 2.45 | 1 | 1.96
EQUIPAMENTOS MUSCULATÓRIOS | LARG*ALT*QUANT | 0.8 | 2.25 | 2 | 3.6
EQUIPAMENTOS MUSCULATÓRIOS | LARG*ALT*QUANT | 3 | 0.55 | 0 | 0
576.65
12.3. S08623 Emassamento de superfície, com aplicação de 02 demãos de massa corrida - R1 (m2)
|  | m2 | QTD
SOMATORIA BLOCO ADM | m2 | 145.2 | 145.2
145.2
12.4. 100722 PINTURA COM TINTA ALQUÍDICA DE FUNDO (TIPO ZARCÃO) APLICADA A ROLO OU PINCEL SOBRE SUPERFÍCIES METÁLICAS (EXCETO PERFIL) EXECUTADO EM OBRA (POR DEMÃO). AF_01/2020 (M2)
|  | ALT | LARG | QUANT | QTD
| LARG*ALT*QUANT | 0.13 | 0.9 | 10 | 1.17
| LARG*ALT*QUANT | 0.13 | 1.8 | 2 | 0.468
| LARG*ALT*QUANT | 0.13 | 3 | 2 | 0.78
| LARG*ALT*QUANT | 0.13 | 0.5 | 1 | 0.065
| LARG*ALT*QUANT | 0.15 | 1 | 4 | 0.6
| LARG*ALT*QUANT | 0.15 | 0.2 | 4 | 0.12
| LARG*ALT*QUANT | 0.15 | 0.45 | 4 | 0.27
| LARG*ALT*QUANT | 0.15 | 0.7 | 4 | 0.42
| LARG*ALT*QUANT | 0.15 | 2 | 10 | 3
| LARG*ALT*QUANT | 0.15 | 2.1 | 10 | 3.15
| LARG*ALT*QUANT | 0.2 | 1.7 | 2 | 0.68
| LARG*ALT*QUANT | 0.2 | 0.6 | 12 | 1.44
| LARG*ALT*QUANT | 0.2 | 4 | 4 | 3.2
| LARG*ALT*QUANT | 0.2 | 0.95 | 4 | 0.76
| LARG*ALT*QUANT | 0.2 | 2.8 | 1 | 0.56
| LARG*ALT*QUANT | 0.2 | 2 | 5 | 2
| LARG*ALT*QUANT | 0.2 | 4 | 28 | 22.4
| LARG*ALT*QUANT | 0.2 | 5.6 | 2 | 2.24
| LARG*ALT*QUANT | 0.2 | 0.87 | 6 | 1.044
| LARG*ALT*QUANT | 0.2 | 0.4 | 3 | 0.24
| LARG*ALT*QUANT | 0.2 | 0.15 | 3 | 0.09
| LARG*ALT*QUANT | 0.2 | 3 | 1 | 0.6
| LARG*ALT*QUANT | 0.2 | 1.3 | 2 | 0.52
| LARG*ALT*QUANT | 0.2 | 0.8 | 8 | 1.28
| LARG*ALT*QUANT | 0.2 | 6 | 2 | 2.4
| LARG*ALT*QUANT | 0.2 | 1.8 | 4 | 1.44
| LARG*ALT*QUANT | 0.2 | 3 | 3 | 1.8
| LARG*ALT*QUANT | 0.25 | 2.1 | 3 | 1.575
| LARG*ALT*QUANT | 0.25 | 1.8 | 1 | 0.45
| LARG*ALT*QUANT | 0.3 | 0.25 | 6 | 0.45
| LARG*ALT*QUANT | 0.3 | 3.15 | 1 | 0.945
ALMOXARIFADO E SALAS DOS PROFESSORES | LARG*ALT*QUANT | 1.5 | 2.2 | 0 | 0
| LARG*ALT*QUANT | 1 | 1 | 4 | 4
| LARG*ALT*QUANT | 0.4 | 1 | 0 | 0
| LARG*ALT*QUANT | 0.2 | 0.9 | 32 | 5.76
| LARG*ALT*QUANT | 0.2 | 2.9 | 12 | 6.96
72.85
12.5. 102504 PINTURA DE DEMARCAÇÃO DE QUADRA POLIESPORTIVA COM TINTA ACRÍLICA, E = 5 CM, APLICAÇÃO MANUAL. AF_05/2021 (M)
|  | M | QTD
QUADRA POLIESPORTIVA | M | 30 | 30
30
12.6. 102491 PINTURA DE PISO COM TINTA ACRÍLICA, APLICAÇÃO MANUAL, 2 DEMÃOS, INCLUSO FUNDO PREPARADOR. AF_05/2021 (M2)
|  | COEF | ÁREA | QTD
SOMATORIO DA AREA DA PISTA DE SKATE E ACADEMIA, DE BASQUETE, | ÁREA*COEF | 0.5 | 1928.77 | 964.385
964.38
13. PAISAGISMO
13.1. S09286 Planta - Pau Brasil (Cesalpinia echinata Lam), h=1,80m, fornecimento e plantio (un)
|  | QUANTIDAD | QTD
CASAS | QUANTIDADE | 52 | 52
52
13.2. S02395 Grama esmeralda em mudas, fornecimento e plantio (m2)
|  | m2 | QTD
SOLICITAÇÃO DE ACORDO COM O PROJETO | m2 | 707.71 | 707.71
707.71
13.3. S07782 Planta - Palmeira fênix (phoenix roebelenii), fornecimento e plantio (un)
|  | QUANTIDAD | QTD
SOLICITAÇÃO DE ACORDO COM O PROJETO | QUANTIDADE | 5 | 5
5
13.4. S10042 Fornecimento e instalação de grama sintética 42mm, alta durabilidade, cor verde, proteção raios UV e luz solar, incluso cola, type, areia tratada, borracha e mão de obra especializada (m2)
|  | m2 | QTD
SOCIETY | m2 | 450 | 450
450
14. PLAY GROUD
14.1. S09160 Brinquedo - Gira-gira (carrossel ø=1,70m), em tubo de ferro galvanizado de 1 1/2" e assento em chapa galvanizada e=1/4", sergipark ou similar (un)
|  | UNIDADE | QTD
SOLICITAÇÃO DE ACORDO COM O PROJETO | UNIDADE | 2 | 2
2
14.2. I11960 Brinquedo - Play Aventura, modelo M-205, da Lúdico Brinquedos Inteligentes ou similar (un)
|  | QUANTIDAD | QTD
SOLICITAÇÃO DE ACORDO COM O PROJETO | QUANTIDADE | 1 | 1
1
14.3. I25398S Conjunto para futsal com par de traves oficiais de 3,00 x 2,00 m em tubo de aco galvanizado 3" com requadros em tubo de1", pintura em primer com tinta esmalte sintetico e redes de polietileno fio 4 mm (un)
|  | QUANTIDAD | QTD
| QUANTIDADE | 2 | 2
2
14.5. S13082 Brinquedo - Balanço Duplo, modelo M117, da Lúdico Brinquedos Inteligentes ou similar (un)
|  | UND | QTD
PLAYGRAUD | UND | 2 | 2
2
14.6. I13849 Brinquedo - Gangorra Dupla, modelo M119, da Lúdico Brinquedos Inteligentes ou similar (un)
|  | UND | QTD
PLAYGRAUD | UND | 2 | 2
2
14.7. I02591 Escorregadeira em madeira com 2,50m de pista, Sergipark ou similar (un)
|  | ÁREA | QTD
PLAYGRAUD | ÁREA | 2 | 2
2
15. ACADEMIA
15.1. 103189 INSTALAÇÃO DE SIMULADOR DE REMO INDIVIDUAL, EM TUBO DE AÇO CARBONO - EQUIPAMENTO DE GINÁSTICA PARA ACADEMIA AO AR LIVRE / ACADEMIA DA TERCEIRA IDADE - ATI, INSTALADO SOBRE PISO DE CONCRETO EXISTENTE. AF_10/2021 (UN)
|  | QUANTIDAD | QTD
ACADEMIA | QUANTIDADE | 4 | 4
4
15.4. I09437 Equipamento de ginástica - alongador com 03 alturas - galvanizado (un)
|  | UNIDADE | QTD
ACADEMIA | UNIDADE | 1 | 1
1
15.5. S09168 Equipamento de ginástica - barra fixa em tubo de ferro galv. ø=2", conjunto com 03 unidades, Sergipark ou similar (Un)
|  | QUANTIDAD | QTD
ACADEMIA | QUANTIDADE | 1 | 1
1