## orcamento
ITEM | CÓDIGO | REF. | DESCRIÇÃO | UNID. | QUANT. | PREÇO UNIT SEM BDI R$ | BDI (%) | PREÇO UNIT COM BDI R$ | PREÇO TOTAL R$
1 | SERVIÇOS PRELIMINARES E INDIRETOS |  |  |  | 1 | 188727.76 |  | 230474.36 | 230474.36
1.1 | CANTEIRO DE OBRAS |  |  |  | 1 | 106038.6 |  | 129493.36 | 129493.36
1.1.1 | CPU2526 | Composições Próprias | LOCAÇÃO DE CONTAINER TIPO DEPÓSITO - ÁREA MÍNIMA DE 13,80 M2 | UNXMÊS | 12 | 977.68 | 22.12 | 1193.94 | 14327.28
1.1.2 | CPU2527 | Composições Próprias | BARRACÃO ABERTO PARA APOIO À PRODUÇÃO (CARPINTARIA, CENTRAL DE ARMAÇÃO, OFICINA, ETC.) C/ TESOURAS, TELHA 4MM, PISO EM CONCRETO DESEMPOLADO | m² | 16 | 254.1 | 22.12 | 310.31 | 4964.96
1.1.3 | CPU2528 | Composições Próprias | LOCAÇÃO DE CONTAINER - BANHEIRO COM CHUVEIROS E VASOS - 4,30 X 2,30M | MÊS | 12 | 962.26 | 22.12 | 1175.11 | 14101.32
1.1.4 | CPU2529 | Composições Próprias | BARRACAO PARA REFEITORIO EM OBRAS EM COMPENSADO | m² | 20 | 1161.39 | 22.12 | 1418.29 | 28365.8
1.1.5 | 95648 | SINAPI | KIT CAVALETE PARA MEDIÇÃO DE ÁGUA - ENTRADA INDIVIDUALIZADA, EM CPVC DN 28 MM (1"), PARA 1 MEDIDOR - FORNECIMENTO E INSTALAÇÃO (EXCLUSIVE HIDRÔMETRO). AF_03/2024 | UN | 1 | 599.45 | 22.12 | 732.05 | 732.05
1.1.6 | 95673 | SINAPI | HIDRÔMETRO DN 1/2", 1,5 M3/H - FORNECIMENTO E INSTALAÇÃO. AF_03/2024 | UN | 1 | 133.28 | 22.12 | 162.76 | 162.76
1.1.7 | 101509 | SINAPI | ENTRADA DE ENERGIA ELÉTRICA, AÉREA, TRIFÁSICA, COM CAIXA DE EMBUTIR, CABO DE 10 MM2 E DISJUNTOR DIN 50A (NÃO INCLUSO O POSTE DE CONCRETO). AF_12/2025 | UN | 1 | 2036.17 | 22.12 | 2486.57 | 2486.57
1.1.8 | 103689 | SINAPI | FORNECIMENTO E INSTALAÇÃO DE PLACA DE OBRA COM CHAPA GALVANIZADA E ESTRUTURA DE MADEIRA. AF_03/2022_PS | M2 | 6 | 468.43 | 22.12 | 572.05 | 3432.3
1.1.9 | CPU2530 | Composições Próprias | REMOÇÃO DE ENTULHO SEPARADO DE OBRA COM CAÇAMBA METÁLICA - TERRA, ALVENARIA, CONCRETO, ARGAMASSA, MADEIRA, PAPEL, PLÁSTICO OU METAL | m³ | 120 | 112.43 | 22.12 | 137.3 | 16476
1.1.10 | 98459 | SINAPI | TAPUME COM TELHA METÁLICA. AF_03/2024 | M2 | 382.58 | 95.13 | 22.12 | 116.17 | 44444.32
1.2 | ADMINISTRAÇÃO LOCAL DA OBRA |  |  |  | 1 | 55570.9 |  | 67863.17 | 67863.17
1.2.1 | 93565 | SINAPI | ENGENHEIRO CIVIL DE OBRA JUNIOR COM ENCARGOS COMPLEMENTARES | MES | 2.4 | 23154.54 | 22.12 | 28276.32 | 67863.17
1.3 | MOBILIZAÇÃO E DESMOBILIZAÇÃO |  |  |  | 1 | 7247.18 |  | 8850.26 | 8850.26
1.3.1 | CPU2531 | Composições Próprias | MOBILIZACAO E DESMOBILIZACAO DE CANTEIRO | UN | 1 | 7247.18 | 22.12 | 8850.26 | 8850.26
1.4 | EQUIPAMENTOS DE APOIO |  |  |  | 1 | 19871.08 |  | 24267.57 | 24267.57
1.4.1 | CPU1926 | Composições Próprias | LOCACAO DE ANDAIME METALICO TIPO FACHADEIRO, PECAS COM APROXIMADAMENTE 1,20 M DE LARGURA E 2,0 M DE ALTURA, INCLUINDO DIAGONAIS EM X, BARRAS DE LIGACAO, SAPATAS E DEMAIS ITENS NECESSARIOS A MONTAGEM, INCLUSIVE MONTAGEM E DESMONTAGEM | M2XMÊS | 668.16 | 29.74 | 22.12 | 36.32 | 24267.57
2 | FUNDAÇÃO |  |  |  | 1 | 219685.14 |  | 268271.04 | 268271.04
2.1 | 99059 | SINAPI | LOCAÇÃO CONVENCIONAL DE OBRA, UTILIZANDO GABARITO DE TÁBUAS CORRIDAS PONTALETADAS A CADA 2,00M - 2 UTILIZAÇÕES. AF_03/2024 | M | 135.65 | 69.44 | 22.12 | 84.8 | 11503.12
2.2 | 90100 | SINAPI | ESCAVAÇÃO MECANIZADA DE VALA COM PROF. ATÉ 1,5 M (MÉDIA MONTANTE E JUSANTE/UMA COMPOSIÇÃO POR TRECHO), RETROESCAV. (0,26 M3), LARG. DE 0,8 M A 1,5 M, EM SOLO DE 1A CATEGORIA, EM LOCAIS COM ALTO NÍVEL DE INTERFERÊNCIA. AF_09/2024 | M3 | 190.69 | 12.95 | 22.12 | 15.81 | 3014.81
2.3 | 93358 | SINAPI | ESCAVAÇÃO MANUAL DE VALA. AF_09/2024 | M3 | 47.67 | 95.25 | 22.12 | 116.32 | 5544.97
2.4 | 100324 | SINAPI | LASTRO COM MATERIAL GRANULAR (PEDRA BRITADA N.1 E PEDRA BRITADA N.2), APLICADO EM PISOS OU LAJES SOBRE SOLO, ESPESSURA DE *10 CM*. AF_01/2024 | M3 | 63.85 | 182.78 | 22.12 | 223.21 | 14251.96
2.5 | 96534 | SINAPI | FABRICAÇÃO, MONTAGEM E DESMONTAGEM DE FÔRMA PARA BLOCO DE COROAMENTO, EM MADEIRA SERRADA, E=25 MM, 4 UTILIZAÇÕES. AF_01/2024 | M2 | 465.2 | 87.79 | 22.12 | 107.21 | 49874.09
2.6 | 96543 | SINAPI | ARMAÇÃO DE BLOCO UTILIZANDO AÇO CA-60 DE 5 MM - MONTAGEM. AF_01/2024 | KG | 536 | 20.05 | 22.12 | 24.49 | 13126.64
2.7 | 96544 | SINAPI | ARMAÇÃO DE BLOCO UTILIZANDO AÇO CA-50 DE 6,3 MM - MONTAGEM. AF_01/2024 | KG | 41.3 | 17.72 | 22.12 | 21.64 | 893.73
2.8 | 96545 | SINAPI | ARMAÇÃO DE BLOCO UTILIZANDO AÇO CA-50 DE 8 MM - MONTAGEM. AF_01/2024 | KG | 395.2 | 15.73 | 22.12 | 19.21 | 7591.79
2.9 | 96546 | SINAPI | ARMAÇÃO DE BLOCO UTILIZANDO AÇO CA-50 DE 10 MM - MONTAGEM. AF_01/2024 | KG | 2221 | 13.62 | 22.12 | 16.63 | 36935.23
2.10 | 104920 | SINAPI | ARMAÇÃO DE BLOCO, SAPATA ISOLADA, VIGA BALDRAME E SAPATA CORRIDA UTILIZANDO AÇO CA-50 DE 12,5 MM - MONTAGEM. AF_01/2024 | KG | 425.3 | 10.32 | 22.12 | 12.6 | 5358.78
2.11 | 104921 | SINAPI | ARMAÇÃO DE BLOCO, SAPATA ISOLADA, VIGA BALDRAME E SAPATA CORRIDA UTILIZANDO AÇO CA-50 DE 16 MM - MONTAGEM. AF_01/2024 | KG | 531.5 | 9.63 | 22.12 | 11.76 | 6250.44
2.12 | 96557 | SINAPI | CONCRETAGEM DE BLOCO DE COROAMENTO OU VIGA BALDRAME, FCK 30 MPA, COM USO DE BOMBA - LANÇAMENTO, ADENSAMENTO E ACABAMENTO. AF_01/2024 | M3 | 76.2 | 728.29 | 22.12 | 889.39 | 67771.52
2.13 | 100574 | SINAPI | ESPALHAMENTO DE MATERIAL COM TRATOR DE ESTEIRAS. AF_09/2024 | M3 | 347.81 | 1.42 | 22.12 | 1.73 | 601.71
2.14 | 93382 | SINAPI | REATERRO MANUAL DE VALAS, COM COMPACTADOR DE SOLOS DE PERCUSSÃO. AF_08/2023 | M3 | 284.54 | 27.46 | 22.12 | 33.53 | 9540.63
2.15 | 98557 | SINAPI | IMPERMEABILIZAÇÃO DE SUPERFÍCIE COM EMULSÃO ASFÁLTICA, 2 DEMÃOS. AF_09/2023 | M2 | 463.02 | 46.89 | 22.12 | 57.26 | 26512.53
2.16 | CPU2532 | Composições Próprias | CONTROLE TECNOLOGICO DE CONCRETOS | m³ | 76.2 | 102.08 | 22.12 | 124.66 | 9499.09
3 | ESTRUTURA |  |  |  | 1 | 331317.36 |  | 404602.65 | 404602.65
3.1 | PILARES |  |  |  | 1 | 49078.56 |  | 59934.66 | 59934.66
3.1.1 | 92423 | SINAPI | MONTAGEM E DESMONTAGEM DE FÔRMA DE PILARES RETANGULARES E ESTRUTURAS SIMILARES, PÉ-DIREITO SIMPLES, EM CHAPA DE MADEIRA COMPENSADA RESINADA, 6 UTILIZAÇÕES. AF_09/2020 | M2 | 263.8 | 78.55 | 22.12 | 95.93 | 25306.33
3.1.2 | 92762 | SINAPI | ARMAÇÃO DE PILAR OU VIGA DE ESTRUTURA CONVENCIONAL DE CONCRETO ARMADO UTILIZANDO AÇO CA-50 DE 10,0 MM - MONTAGEM. AF_06/2022 | KG | 621.1 | 10.42 | 22.12 | 12.72 | 7900.39
3.1.3 | 92763 | SINAPI | ARMAÇÃO DE PILAR OU VIGA DE ESTRUTURA CONVENCIONAL DE CONCRETO ARMADO UTILIZANDO AÇO CA-50 DE 12,5 MM - MONTAGEM. AF_06/2022 | KG | 165.1 | 8.69 | 22.12 | 10.61 | 1751.71
3.1.4 | 92764 | SINAPI | ARMAÇÃO DE PILAR OU VIGA DE ESTRUTURA CONVENCIONAL DE CONCRETO ARMADO UTILIZANDO AÇO CA-50 DE 16,0 MM - MONTAGEM. AF_06/2022 | KG | 176 | 8.35 | 22.12 | 10.2 | 1795.2
3.1.5 | 92759 | SINAPI | ARMAÇÃO DE PILAR OU VIGA DE ESTRUTURA CONVENCIONAL DE CONCRETO ARMADO UTILIZANDO AÇO CA-60 DE 5,0 MM - MONTAGEM. AF_06/2022 | KG | 391.4 | 13.77 | 22.12 | 16.82 | 6583.35
3.1.6 | CPU2284 | Composições Próprias | CONCRETAGEM DE PILARES, FCK = 30 MPA, COM USO DE BOMBA - LANÇAMENTO, ADENSAMENTO E ACABAMENTO. AF_02/2022_PS | m³ | 17.4 | 679.03 | 22.12 | 829.23 | 14428.6
3.1.7 | CPU2532 | Composições Próprias | CONTROLE TECNOLOGICO DE CONCRETOS | m³ | 17.4 | 102.08 | 22.12 | 124.66 | 2169.08
3.2 | VIGAS |  |  |  | 1 | 127942.57 |  | 156244.43 | 156244.43
3.2.1 | 92461 | SINAPI | MONTAGEM E DESMONTAGEM DE FÔRMA DE VIGA, ESCORAMENTO COM GARFO DE MADEIRA, PÉ-DIREITO DUPLO, EM CHAPA DE MADEIRA RESINADA, 8 UTILIZAÇÕES. AF_09/2020 | M2 | 325.1 | 205.81 | 22.12 | 251.34 | 81710.63
3.2.2 | 92760 | SINAPI | ARMAÇÃO DE PILAR OU VIGA DE ESTRUTURA CONVENCIONAL DE CONCRETO ARMADO UTILIZANDO AÇO CA-50 DE 6,3 MM - MONTAGEM. AF_06/2022 | KG | 18.7 | 12.74 | 22.12 | 15.56 | 290.97
3.2.3 | 92761 | SINAPI | ARMAÇÃO DE PILAR OU VIGA DE ESTRUTURA CONVENCIONAL DE CONCRETO ARMADO UTILIZANDO AÇO CA-50 DE 8,0 MM - MONTAGEM. AF_06/2022 | KG | 518.7 | 11.79 | 22.12 | 14.4 | 7469.28
3.2.4 | 92762 | SINAPI | ARMAÇÃO DE PILAR OU VIGA DE ESTRUTURA CONVENCIONAL DE CONCRETO ARMADO UTILIZANDO AÇO CA-50 DE 10,0 MM - MONTAGEM. AF_06/2022 | KG | 668.5 | 10.42 | 22.12 | 12.72 | 8503.32
3.2.5 | 92763 | SINAPI | ARMAÇÃO DE PILAR OU VIGA DE ESTRUTURA CONVENCIONAL DE CONCRETO ARMADO UTILIZANDO AÇO CA-50 DE 12,5 MM - MONTAGEM. AF_06/2022 | KG | 766 | 8.69 | 22.12 | 10.61 | 8127.26
3.2.6 | 92764 | SINAPI | ARMAÇÃO DE PILAR OU VIGA DE ESTRUTURA CONVENCIONAL DE CONCRETO ARMADO UTILIZANDO AÇO CA-50 DE 16,0 MM - MONTAGEM. AF_06/2022 | KG | 501.2 | 8.35 | 22.12 | 10.2 | 5112.24
3.2.7 | 92765 | SINAPI | ARMAÇÃO DE PILAR OU VIGA DE ESTRUTURA CONVENCIONAL DE CONCRETO ARMADO UTILIZANDO AÇO CA-50 DE 20,0 MM - MONTAGEM. AF_06/2022 | KG | 93.4 | 9.47 | 22.12 | 11.56 | 1079.7
3.2.8 | 92759 | SINAPI | ARMAÇÃO DE PILAR OU VIGA DE ESTRUTURA CONVENCIONAL DE CONCRETO ARMADO UTILIZANDO AÇO CA-60 DE 5,0 MM - MONTAGEM. AF_06/2022 | KG | 519.2 | 13.77 | 22.12 | 16.82 | 8732.94
3.2.9 | CPU2283 | Composições Próprias | CONCRETAGEM DE VIGAS E LAJES, FCK=30 MPA, PARA LAJES MACIÇAS OU NERVURADAS COM USO DE BOMBA - LANÇAMENTO, ADENSAMENTO E ACABAMENTO. | m³ | 36.9 | 679.46 | 22.12 | 829.76 | 30618.14
3.2.10 | CPU2532 | Composições Próprias | CONTROLE TECNOLOGICO DE CONCRETOS | m³ | 36.9 | 102.08 | 22.12 | 124.66 | 4599.95
3.3 | LAJES |  |  |  | 1 | 154296.23 |  | 188423.56 | 188423.56
3.3.1 | 92515 | SINAPI | MONTAGEM E DESMONTAGEM DE FÔRMA DE LAJE MACIÇA, PÉ-DIREITO DUPLO, EM CHAPA DE MADEIRA COMPENSADA RESINADA, 6 UTILIZAÇÕES. AF_09/2020 | M2 | 60.6 | 88.13 | 22.12 | 107.62 | 6521.77
3.3.2 | 92768 | SINAPI | ARMAÇÃO DE LAJE DE ESTRUTURA CONVENCIONAL DE CONCRETO ARMADO UTILIZANDO AÇO CA-60 DE 5,0 MM - MONTAGEM. AF_06/2022 | KG | 352.8 | 13.19 | 22.12 | 16.11 | 5683.61
3.3.3 | 92769 | SINAPI | ARMAÇÃO DE LAJE DE ESTRUTURA CONVENCIONAL DE CONCRETO ARMADO UTILIZANDO AÇO CA-50 DE 6,3 MM - MONTAGEM. AF_06/2022 | KG | 546 | 12.16 | 22.12 | 14.85 | 8108.1
3.3.4 | 92770 | SINAPI | ARMAÇÃO DE LAJE DE ESTRUTURA CONVENCIONAL DE CONCRETO ARMADO UTILIZANDO AÇO CA-50 DE 8,0 MM - MONTAGEM. AF_06/2022 | KG | 167.4 | 11.25 | 22.12 | 13.74 | 2300.08
3.3.5 | 92771 | SINAPI | ARMAÇÃO DE LAJE DE ESTRUTURA CONVENCIONAL DE CONCRETO ARMADO UTILIZANDO AÇO CA-50 DE 10,0 MM - MONTAGEM. AF_06/2022 | KG | 197.5 | 9.92 | 22.12 | 12.11 | 2391.73
3.3.6 | 92772 | SINAPI | ARMAÇÃO DE LAJE DE ESTRUTURA CONVENCIONAL DE CONCRETO ARMADO UTILIZANDO AÇO CA-50 DE 12,5 MM - MONTAGEM. AF_06/2022 | KG | 5.9 | 8.25 | 22.12 | 10.07 | 59.41
3.3.7 | CPU2283 | Composições Próprias | CONCRETAGEM DE VIGAS E LAJES, FCK=30 MPA, PARA LAJES MACIÇAS OU NERVURADAS COM USO DE BOMBA - LANÇAMENTO, ADENSAMENTO E ACABAMENTO. | m³ | 42.8 | 679.46 | 22.12 | 829.76 | 35513.73
3.3.8 | CPU2532 | Composições Próprias | CONTROLE TECNOLOGICO DE CONCRETOS | m³ | 42.8 | 102.08 | 22.12 | 124.66 | 5335.45
3.3.9 | CPU2100 | Composições Próprias | Laje pré-fabricada unidirecional em viga treliçada/lajota em EPS LT 16 (12 + 4), exceto capa de concreto | m² | 415.88 | 119.28 | 22.12 | 145.66 | 60577.08
3.3.10 | CPU2534 | Composições Próprias | FORNECIMENTO E INSTALAÇÃO DE TELA AÇO SOLDADA NERVURADA CA-60, MALHA 20X20CM,FERRO 3.4MM, PAINEL 2X3M, (0,72KG/M²), MALHA POP LEVE GERDAU OU SIMILAR | m² | 486.58 | 16.47 | 22.12 | 20.11 | 9785.12
3.3.11 | 101793 | SINAPI | ESCORAMENTO DE FÔRMAS DE LAJE EM MADEIRA NÃO APARELHADA, PÉ-DIREITO DUPLO, INCLUSO TRAVAMENTO, 4 UTILIZAÇÕES. AF_09/2020 | M3 | 1393.2 | 30.65 | 22.12 | 37.43 | 52147.48
4 | ALVENARIA, VEDAÇÕES E DIVISÓRIAS |  |  |  | 1 | 188702.89 |  | 230450.07 | 230450.07
4.1 | ALVENARIA DE VEDAÇÃO |  |  |  | 1 | 127938.99 |  | 156245.64 | 156245.64
4.1.1 | 103322 | SINAPI | ALVENARIA DE VEDAÇÃO DE BLOCOS CERÂMICOS FURADOS NA VERTICAL DE 9X19X39 CM (ESPESSURA 9 CM) E ARGAMASSA DE ASSENTAMENTO COM PREPARO EM BETONEIRA. AF_12/2021 | M2 | 11.17 | 55.22 | 22.12 | 67.43 | 753.19
4.1.2 | 103324 | SINAPI | ALVENARIA DE VEDAÇÃO DE BLOCOS CERÂMICOS FURADOS NA VERTICAL DE 14X19X39 CM (ESPESSURA 14 CM) E ARGAMASSA DE ASSENTAMENTO COM PREPARO EM BETONEIRA. AF_12/2021 | M2 | 1009.97 | 74.12 | 22.12 | 90.52 | 91422.48
4.1.3 | CPU2535 | Composições Próprias | COBOGO DE CIMENTO (ELEMENTO VAZADO, CIRCULAR), 30 X 30 X 5CM, ASSENTADO COM ARGAMASSA DE CIMENTO E AREIA | m² | 137.8 | 233.51 | 22.12 | 285.16 | 39295.05
4.1.4 | 93191 | SINAPI | VERGA MOLDADA IN LOCO COM UTILIZAÇÃO DE BLOCOS CANALETA, ESPESSURA DE *20* CM. AF_03/2024 | M | 134.25 | 74.17 | 22.12 | 90.58 | 12160.37
4.1.5 | 93199 | SINAPI | CONTRAVERGA MOLDADA IN LOCO COM UTILIZAÇÃO DE BLOCOS CANALETA, ESPESSURA DE *20* CM. AF_03/2024 | M | 86.3 | 52.54 | 22.12 | 64.16 | 5537.01
4.1.6 | 93200 | SINAPI | FIXAÇÃO (ENCUNHAMENTO) DE ALVENARIA DE VEDAÇÃO COM ARGAMASSA APLICADA COM BISNAGA. AF_03/2024 | M | 451.95 | 12.82 | 22.12 | 15.66 | 7077.54
4.2 | DRYWALL |  |  |  | 1 | 58589.66 |  | 71549.19 | 71549.19
4.2.1 | 96359 | SINAPI | PAREDE COM SISTEMA EM CHAPAS DE GESSO PARA DRYWALL, USO INTERNO, COM DUAS FACES SIMPLES E ESTRUTURA METÁLICA COM GUIAS SIMPLES PARA PAREDES COM ÁREA LÍQUIDA MAIOR OU IGUAL A 6 M2, COM VÃOS. AF_07/2023_PS | M2 | 50.01 | 98.75 | 22.12 | 120.59 | 6030.71
4.2.2 | CPU1942 | Composições Próprias | PAREDE COM SISTEMA EM CHAPAS DE GESSO RU PARA DRYWALL, USO INTERNO, COM DUAS FACES SIMPLES E ESTRUTURA METÁLICA COM GUIAS SIMPLES PARA PAREDES COM ÁREA LÍQUIDA MAIOR OU IGUAL A 6 M2, COM VÃOS. AF_07/2023_PS | m² | 180.11 | 111.45 | 22.12 | 136.1 | 24512.97
4.2.3 | CPU2285 | Composições Próprias | PAREDE COM SISTEMA EM CHAPAS DE GESSO ST PARA DRYWALL COM ISOLAMENTO ACUSTICO, USO INTERNO, COM DUAS FACES SIMPLES E ESTRUTURA METÁLICA COM GUIAS SIMPLES PARA PAREDES COM ÁREA LÍQUIDA MAIOR OU IGUAL A 6 M2, COM VÃOS. | m² | 114.28 | 168.94 | 22.12 | 206.31 | 23577.11
4.2.4 | CPU2286 | Composições Próprias | PAREDE COM SISTEMA EM CHAPAS DE GESSO RU PARA DRYWALL COM ISOLAMENTO ACUSTICO, USO INTERNO, COM DUAS FACES SIMPLES E ESTRUTURA METÁLICA COM GUIAS SIMPLES PARA PAREDES COM ÁREA LÍQUIDA MAIOR OU IGUAL A 6 M2, COM VÃOS. | m² | 78.57 | 181.64 | 22.12 | 221.82 | 17428.4
4.3 | DIVISÓRIAS |  |  |  | 1 | 2174.24 |  | 2655.24 | 2655.24
4.3.1 | 102257 | SINAPI | DIVISORIA SANITÁRIA, EM PAINEL DE GRANILITE, ESP = 3CM, ASSENTADO COM ARGAMASSA COLANTE AC III-E. AF_10/2025 | M2 | 0.4 | 390.27 | 22.12 | 476.6 | 190.64
4.3.2 | CPU3162 | Composições Próprias | DIVISORIA NAVAL (PAINEL COM VIDRO), E=40MM, COM PERFIS EM AÇO - FORNECIMENTO E APLICAÇÃO | M2 | 13.96 | 130 | 22.12 | 158.76 | 2216.29
4.3.3 | CPU3163 | Composições Próprias | LAMBRI CHAPA ALUMINIO ANODIZADO EM PAREDES | M2 | 1.58 | 128.69 | 22.12 | 157.16 | 248.31
5 | COBERTURA |  |  |  | 1 | 101423.31 |  | 123864.02 | 123864.02
5.1 | ESTRUTURA |  |  |  | 1 | 52239.22 |  | 63798.98 | 63798.98
5.1.1 | CPU2898 | Composições Próprias | ESTRUTURA METÁLICA COM LIGAÇÕES PARAFUSADAS, INCLUSOS PERFIS METÁLICOS, CHAPAS METÁLICAS, MÃO DE OBRA E TRANSPORTE COM GUINDASTE - FORNECIMENTO E INSTALAÇÃO. | KG | 1345 | 19.38 | 22.12 | 23.67 | 31836.15
5.1.2 | 100383 | SINAPI | FABRICAÇÃO E INSTALAÇÃO DE PONTALETES DE MADEIRA NÃO APARELHADA PARA TELHADOS COM ATÉ 2 ÁGUAS E COM TELHA ONDULADA DE FIBROCIMENTO, ALUMÍNIO OU PLÁSTICA EM EDIFÍCIO RESIDENCIAL DE MÚLTIPLOS PAVIMENTOS, INCLUSO TRANSPORTE VERTICAL. AF_10/2025 | M2 | 459.5 | 28.44 | 22.12 | 34.73 | 15958.44
5.1.3 | 92543 | SINAPI | TRAMA DE MADEIRA COMPOSTA POR TERÇAS PARA TELHADOS DE ATÉ 2 ÁGUAS PARA TELHA ONDULADA DE FIBROCIMENTO, METÁLICA, PLÁSTICA OU TERMOACÚSTICA, INCLUSO TRANSPORTE VERTICAL. AF_10/2025 | M2 | 459.5 | 28.52 | 22.12 | 34.83 | 16004.39
5.2 | TELHAMENTO |  |  |  | 1 | 28954.26 |  | 35360.48 | 35360.48
5.2.1 | 94207 | SINAPI | TELHAMENTO COM TELHA ONDULADA DE FIBROCIMENTO E = 6 MM, COM RECOBRIMENTO LATERAL DE 1/4 DE ONDA PARA TELHADO COM INCLINAÇÃO MAIOR QUE 10°, COM ATÉ 2 ÁGUAS, INCLUSO IÇAMENTO. AF_07/2019 | M2 | 459.5 | 55.5 | 22.12 | 67.78 | 31144.91
5.2.2 | CPU3093 | Composições Próprias | COBERTURA EM CHAPA POLICARBONATO ALVEOLAR 10MM | m² | 34.41 | 100.32 | 22.12 | 122.51 | 4215.57
5.3 | COMPLEMENTOS |  |  |  | 1 | 20229.83 |  | 24704.56 | 24704.56
5.3.1 | 94229 | SINAPI | CALHA EM CHAPA DE AÇO GALVANIZADO NÚMERO 24, DESENVOLVIMENTO DE 100 CM, INCLUSO TRANSPORTE VERTICAL. AF_07/2019 | M | 90.1 | 146.58 | 22.12 | 179 | 16127.9
5.3.2 | 94231 | SINAPI | RUFO EM CHAPA DE AÇO GALVANIZADO NÚMERO 24, CORTE DE 25 CM, INCLUSO TRANSPORTE VERTICAL. AF_07/2019 | M | 76.68 | 46.41 | 22.12 | 56.68 | 4346.22
5.3.3 | 94451 | SINAPI | CUMEEIRA PARA TELHA DE FIBROCIMENTO ESTRUTURAL E = 6 MM, INCLUSO ACESSÓRIOS DE FIXAÇÃO E IÇAMENTO. AF_07/2019 | M | 33.4 | 103.72 | 22.12 | 126.66 | 4230.44
6 | IMPERMEABILIZAÇÃO |  |  |  | 1 | 14387.68 |  | 17570.09 | 17570.09
6.1 | 98556 | SINAPI | IMPERMEABILIZAÇÃO DE SUPERFÍCIE COM ARGAMASSA POLIMÉRICA / MEMBRANA ACRÍLICA, 4 DEMÃOS, REFORÇADA COM VÉU DE POLIÉSTER (MAV). AF_09/2023 | M2 | 158.86 | 61.57 | 22.12 | 75.19 | 11944.68
6.2 | 98555 | SINAPI | IMPERMEABILIZAÇÃO DE SUPERFÍCIE COM ARGAMASSA POLIMÉRICA / MEMBRANA ACRÍLICA, 3 DEMÃOS. AF_09/2023 | M2 | 135.65 | 33.96 | 22.12 | 41.47 | 5625.41
7 | ESQUADRIAS |  |  |  | 1 | 195396.39 |  | 238617.88 | 238617.88
7.1 | ESQUADRIAS DE MADEIRA |  |  |  | 1 | 43147.27 |  | 52691.42 | 52691.42
7.1.1 | PORTAS DE MADEIRA |  |  |  | 1 | 43147.27 |  | 52691.42 | 52691.42
7.1.1.1 | 90844 | SINAPI | KIT DE PORTA DE MADEIRA PARA PINTURA, SEMI-OCA (LEVE OU MÉDIA), PADRÃO MÉDIO, 90X210CM, ESPESSURA DE 3,5CM, ITENS INCLUSOS: DOBRADIÇAS, MONTAGEM E INSTALAÇÃO DO BATENTE, FECHADURA COM EXECUÇÃO DO FURO - FORNECIMENTO E INSTALAÇÃO. AF_10/2025 | UN | 13 | 1224.65 | 22.12 | 1495.54 | 19442.02
7.1.1.2 | 90843 | SINAPI | KIT DE PORTA DE MADEIRA PARA PINTURA, SEMI-OCA (LEVE OU MÉDIA), PADRÃO MÉDIO, 80X210CM, ESPESSURA DE 3,5CM, ITENS INCLUSOS: DOBRADIÇAS, MONTAGEM E INSTALAÇÃO DO BATENTE, FECHADURA COM EXECUÇÃO DO FURO - FORNECIMENTO E INSTALAÇÃO. AF_10/2025 | UN | 12 | 1153.26 | 22.12 | 1408.36 | 16900.32
7.1.1.3 | CPU3139 | Composições Próprias | PORTA COMPLETA MADEIRA 1 FL.1,20x2,10M | UN | 1 | 1612.06 | 22.12 | 1968.65 | 1968.65
7.1.1.4 | CPU3140 | Composições Próprias | PORTA LISA DE CORRER SUSPENSA EM MADEIRA COM BATENTE | m² | 17.96 | 464.55 | 22.12 | 567.31 | 10188.89
7.1.1.5 | CPU3141 | Composições Próprias | PORTA COMPLETA MADEIRA 2 FL.1,60x2,10m LISA FER.VAI-E-VEM | UN | 2 | 1716.16 | 22.12 | 2095.77 | 4191.54
7.2 | ESQUADRIAS DE ALUMÍNIO |  |  |  | 1 | 94511.59 |  | 115417.22 | 115417.22
7.2.1 | PORTAS DE ALUMÍNIO |  |  |  | 1 | 54566.26 |  | 66636.31 | 66636.31
7.2.1.1 | 91338 | SINAPI | PORTA DE ALUMÍNIO DE ABRIR COM LAMBRI, COM GUARNIÇÃO, FIXAÇÃO COM PARAFUSOS - FORNECIMENTO E INSTALAÇÃO. AF_12/2019 | M2 | 14.07 | 760.33 | 22.12 | 928.51 | 13064.14
7.2.1.2 | CPU2537 | Composições Próprias | PORTA VENEZIANA DE ABRIR EM ALUMÍNIO, SOB MEDIDA | m² | 6.93 | 1222.65 | 22.12 | 1493.1 | 10347.18
7.2.1.3 | CPU2686 | Composições Próprias | PORTA DE ALUMÍNIO ANODIZADO COM VIDRO, 3 FOLHAS, ABERTURA DE CORRER | m² | 17.76 | 941.98 | 22.12 | 1150.35 | 20430.22
7.2.1.4 | CPU2538 | Composições Próprias | PORTA DE ABRIR EM TELA ONDULADA DE AÇO GALVANIZADO, COMPLETA | m² | 8.08 | 1340.32 | 22.12 | 1636.8 | 13225.34
7.2.1.5 | CPU2541 | Composições Próprias | PORTA ALUMINIO ANODIZADO NATURAL 1 FOLHA DE ABRIR | m² | 2.52 | 1482.96 | 22.12 | 1810.99 | 4563.69
7.2.1.6 | CPU3164 | Composições Próprias | PORTÃO/PORTA EM ALUMÍNIO COR N/B/P, DE ABRIR, 02 FLS, VAZADO, EM TUBO QUADRADO 3"X1.1/2" HORIZONTAIS E ENGRADADO E 1.1/2"X1.1/2" VERTICAIS, COM ESPAÇAMENTO DE 12CM. | M2 | 9.8 | 418.27 | 22.12 | 510.79 | 5005.74
7.2.2 | JANELAS DE ALUMÍNIO |  |  |  | 1 | 39945.33 |  | 48780.91 | 48780.91
7.2.2.1 | 94569 | SINAPI | JANELA DE ALUMÍNIO TIPO MAXIM-AR, BATENTE/ REQUADRO 3 A 14 CM, VIDRO INCLUSO, FIXAÇÃO COM PARAFUSO, SEM GUARNIÇÃO/ ALIZAR, DIMENSÕES 60X80 (A X L) CM, SEM ACABAMENTO, VEDAÇÃO COM SILICONE, EXCLUSIVE CONTRAMARCO - FORNECIMENTO E INSTALAÇÃO. AF_11/2024 | M2 | 28.52 | 735.1 | 22.12 | 897.7 | 25602.4
7.2.2.2 | 94573 | SINAPI | JANELA DE ALUMÍNIO DE CORRER COM 4 FOLHAS PARA VIDROS (VIDROS INCLUSOS), COM BANDEIRA, BATENTE/ REQUADRO 6 A 14 CM, ACABAMENTO COM ACETATO OU BRILHANTE, FIXAÇÃO COM PARAFUSO, SEM GUARNIÇÃO/ ALIZAR, DIMENSÕES 150X120 CM, VEDAÇÃO COM SILICONE, EXCLUSIVE CONTRAMARCO - FORNECIMENTO E INSTALAÇÃO. AF_11/2024 | M2 | 39.93 | 433.25 | 22.12 | 529.08 | 21126.16
7.2.2.3 | 94570 | SINAPI | JANELA DE ALUMÍNIO DE CORRER COM 2 FOLHAS PARA VIDROS (VIDROS INCLUSOS), BATENTE/ REQUADRO 6 A 14 CM, ACABAMENTO COM ACETATO OU BRILHANTE, FIXAÇÃO COM PARAFUSO, SEM GUARNIÇÃO/ ALIZAR, DIMENSÕES 100X120 CM, VEDAÇÃO COM SILICONE, EXCLUSIVE CONTRAMARCO - FORNECIMENTO E INSTALAÇÃO. AF_11/2024 | M2 | 4.32 | 389.03 | 22.12 | 475.08 | 2052.35
7.3 | ESQUADRIAS METÁLICAS |  |  |  | 1 | 2140.36 |  | 2613.81 | 2613.81
7.3.1 | PORTAS METÁLICAS |  |  |  | 1 | 2140.36 |  | 2613.81 | 2613.81
7.3.1.1 | CPU2544 | Composições Próprias | PORTA CORTA FOGO, DE ABRIR, 02 FOLHAS, EM CHAPA DE AÇO GALVANIZADO Nº24, BATENTE EM CHAPA Nº18, CLASSE 90, ISOLANTE EM MANTA CERÂMICA INCOMBUSTÍVEL E=5CM,DOBRADIÇAS TIPO HELICOIDAL EM AÇO 1010/1020, E FECHADURA REVERSÍVEL SEM CHAVE | m² | 3.15 | 679.48 | 22.12 | 829.78 | 2613.81
7.4 | ACESSÓRIOS |  |  |  | 1 | 55597.17 |  | 67895.43 | 67895.43
7.4.1 | CPU2545 | Composições Próprias | PUXADOR DUPLO EM AÇO INOXIDÁVEL, PARA PORTA DE MADEIRA, ALUMÍNIO OU VIDRO, DE 350 MM | UN | 9 | 487.81 | 22.12 | 595.71 | 5361.39
7.4.2 | CPU2546 | Composições Próprias | BARRA DE APOIO, RETA, FIXA, EM AÇO INOX, L=40CM, D=1 1/4", JACKWAL OU SIMILAR | UN | 6 | 113.09 | 22.12 | 138.11 | 828.66
7.4.3 | CPU2547 | Composições Próprias | ALIZAR ALUMINIO PINTURA ELETROSTATICA BRANCA | M | 271.54 | 115.82 | 22.12 | 141.44 | 38406.62
7.4.4 | CPU2548 | Composições Próprias | MOLA AEREA COM CALHA/BRACO DESLIZANTE | UN | 4 | 1826.95 | 22.12 | 2231.07 | 8924.28
7.4.5 | CPU2549 | Composições Próprias | FECHADURA COM MAÇANETA TIPO ALAVANCA EM AÇO INOXIDÁVEL, PARA PORTA EXTERNA | UN | 26 | 315.9 | 22.12 | 385.78 | 10030.28
7.4.6 | 100709 | SINAPI | DOBRADIÇA EM AÇO/FERRO, 3" X 21/2", E=1,9 A 2MM, SEN ANEL, CROMADO OU ZINCADO, TAMPA BOLA, COM PARAFUSOS. AF_10/2025 | UN | 46 | 70.17 | 22.12 | 85.69 | 3941.74
7.4.7 | CPU2550 | Composições Próprias | GUICHE COM REQUADRO EM MADEIRA DE LEI - VASADO | m² | 0.45 | 732.36 | 22.12 | 894.36 | 402.46
8 | REVESTIMENTO DE PAREDE |  |  |  | 1 | 93357.42 |  | 113997.37 | 113997.37
8.1 | REVESTIMENTO ARGAMASSADO |  |  |  | 1 | 72565.25 |  | 88604.91 | 88604.91
8.1.1 | 87905 | SINAPI | CHAPISCO APLICADO EM ALVENARIA (COM PRESENÇA DE VÃOS) E ESTRUTURAS DE CONCRETO DE FACHADA, COM COLHER DE PEDREIRO. ARGAMASSA TRAÇO 1:3 COM PREPARO EM BETONEIRA 400L. AF_10/2022 | M2 | 2042.32 | 8.73 | 22.12 | 10.66 | 21771.13
8.1.2 | 104958 | SINAPI | MASSA ÚNICA, EM ARGAMASSA TRAÇO 1:2:8 PREPARO MECÂNICO, APLICADA MANUALMENTE EM PAREDES INTERNAS DE AMBIENTES COM ÁREA MAIOR QUE 10M², E = 10MM, COM TALISCAS. AF_03/2024 | M2 | 1957.38 | 26.83 | 22.12 | 32.76 | 64123.77
8.1.3 | 87553 | SINAPI | EMBOÇO, EM ARGAMASSA TRAÇO 1:2:8, PREPARO MECÂNICO, APLICADO MANUALMENTE EM PAREDES INTERNAS DE AMBIENTES COM ÁREA MAIOR QUE 10M², E = 10MM, COM TALISCAS. AF_03/2024 | M2 | 84.9 | 26.14 | 22.12 | 31.92 | 2710.01
8.2 | REVESTIMENTO CERÂMICO |  |  |  | 1 | 20792.17 |  | 25392.46 | 25392.46
8.2.1 | 104611 | SINAPI | REVESTIMENTO CERÂMICO PARA PAREDES INTERNAS COM PLACAS TIPO ESMALTADA DE DIMENSÕES 60X60 CM APLICADAS NA ALTURA INTEIRA DAS PAREDES. AF_02/2023_PE | M2 | 211.41 | 98.35 | 22.12 | 120.11 | 25392.46
9 | REVESTIMENTO DE PISO INTERNO |  |  |  | 1 | 92746.41 |  | 113263.11 | 113263.11
9.1 | REVESTIMENTO ARGAMASSADO |  |  |  | 1 | 53454.3 |  | 65279.47 | 65279.47
9.1.1 | 94995 | SINAPI | EXECUÇÃO DE PASSEIO (CALÇADA) OU PISO DE CONCRETO COM CONCRETO MOLDADO IN LOCO, USINADO, ACABAMENTO CONVENCIONAL, ESPESSURA 8 CM, ARMADO. AF_08/2022 | M2 | 434.27 | 87.25 | 22.12 | 106.55 | 46271.47
9.1.2 | CPU2552 | Composições Próprias | REGULARIZAÇÃO DE BASE PARA REVEST. DE PISOS COM ARG. TRAÇO T4, ESP. MÉDIA = 2,5CM | m² | 434.27 | 35.84 | 22.12 | 43.77 | 19008
9.2 | GRANILITE |  |  |  | 1 | 31644.36 |  | 38642.99 | 38642.99
9.2.1 | CPU2553 | Composições Próprias | PISO ALTA RESISTENCIA, COLORIDO, E=10MM, APLICADO COM JUNTAS, POLIDO ATÉ O ESMERIL 400 E ENCERADO | m² | 366.29 | 78.4 | 22.12 | 95.74 | 35068.6
9.2.2 | CPU2554 | Composições Próprias | PISO ALTA RESISTÊNCIA OU INDUSTRIAL DE 12 MM, COMUM, COR CINZA, COM JUNTAS PLÁSTICAS, SEM POLIMENTO, ECCLUSIVE ARGAMASSA DE REGULARIZAÇÃO, APLICADO | m² | 67.98 | 43.06 | 22.12 | 52.58 | 3574.39
9.3 | RODAPÉ |  |  |  | 1 | 7647.75 |  | 9340.65 | 9340.65
9.3.1 | CPU2555 | Composições Próprias | RODAPÉ ALTA RESISTÊNCIA, H = 10 CM, MEIA-CANA | M | 371.25 | 20.6 | 22.12 | 25.16 | 9340.65
10 | REVESTIMENTO DE PISO EXTERNO |  |  |  | 1 | 43012.75 |  | 52527.46 | 52527.46
10.1 | REVESTIMENTO ARGAMASSADO |  |  |  | 1 | 43012.75 |  | 52527.46 | 52527.46
10.1.1 | 94991 | SINAPI | EXECUÇÃO DE PASSEIO (CALÇADA) OU PISO DE CONCRETO COM CONCRETO MOLDADO IN LOCO, USINADO C20, ACABAMENTO CONVENCIONAL, NÃO ARMADO. AF_08/2022 | M3 | 57.9 | 742.88 | 22.12 | 907.21 | 52527.46
11 | REVESTIMENTO DE TETO |  |  |  | 1 | 38402.18 |  | 46894.87 | 46894.87
11.1 | FORRO |  |  |  | 1 | 38402.18 |  | 46894.87 | 46894.87
11.1.1 | 96114 | SINAPI | FORRO EM DRYWALL, PARA AMBIENTES COMERCIAIS, INCLUSIVE ESTRUTURA BIRECIONAL DE FIXAÇÃO. AF_08/2023_PS | M2 | 528.81 | 72.62 | 22.12 | 88.68 | 46894.87
12 | PINTURA |  |  |  | 1 | 84138.89 |  | 102744.9 | 102744.9
12.1 | PAREDES |  |  |  | 1 | 63119.32 |  | 77077.48 | 77077.48
12.1.1 | 88485 | SINAPI | FUNDO SELADOR ACRÍLICO, APLICAÇÃO MANUAL EM PAREDE, UMA DEMÃO. AF_04/2023 | M2 | 715.44 | 4.79 | 22.12 | 5.85 | 4185.32
12.1.2 | 88495 | SINAPI | EMASSAMENTO COM MASSA LÁTEX, APLICAÇÃO EM PAREDE, UMA DEMÃO, LIXAMENTO MANUAL. AF_04/2023 | M2 | 1349.77 | 11.49 | 22.12 | 14.03 | 18937.27
12.1.3 | 96130 | SINAPI | APLICAÇÃO MANUAL DE MASSA ACRÍLICA EM PAREDES EXTERNAS DE CASAS, UMA DEMÃO. AF_03/2024 | M2 | 715.44 | 18.6 | 22.12 | 22.71 | 16247.64
12.1.4 | 104641 | SINAPI | PINTURA LÁTEX ACRÍLICA ECONÔMICA, APLICAÇÃO MANUAL EM PAREDES, DUAS DEMÃOS. AF_04/2023 | M2 | 1349.77 | 10.68 | 22.12 | 13.04 | 17601
12.1.5 | 95305 | SINAPI | TEXTURA ACRÍLICA, APLICAÇÃO MANUAL EM PAREDE, UMA DEMÃO. AF_04/2023 | M2 | 1021.14 | 16.12 | 22.12 | 19.69 | 20106.25
12.2 | TETO |  |  |  | 1 | 18487.2 |  | 22574.9 | 22574.9
12.2.1 | 88494 | SINAPI | EMASSAMENTO COM MASSA LÁTEX, APLICAÇÃO EM TETO, UMA DEMÃO, LIXAMENTO MANUAL. AF_04/2023 | M2 | 528.81 | 21.75 | 22.12 | 26.56 | 14045.19
12.2.2 | 104639 | SINAPI | PINTURA LÁTEX ACRÍLICA ECONÔMICA, APLICAÇÃO MANUAL EM TETO, DUAS DEMÃOS. AF_04/2023 | M2 | 528.81 | 13.21 | 22.12 | 16.13 | 8529.71
12.3 | ESQUADRIAS |  |  |  | 1 | 2532.37 |  | 3092.52 | 3092.52
12.3.1 | 102197 | SINAPI | PINTURA FUNDO NIVELADOR ALQUÍDICO BRANCO EM MADEIRA. AF_01/2021 | M2 | 61.69 | 21.84 | 22.12 | 26.67 | 1645.27
12.3.2 | 102219 | SINAPI | PINTURA TINTA DE ACABAMENTO (PIGMENTADA) ESMALTE SINTÉTICO ACETINADO EM MADEIRA, 2 DEMÃOS. AF_01/2021 | M2 | 61.69 | 19.21 | 22.12 | 23.46 | 1447.25
13 | MARMORARIA |  |  |  | 1 | 13388.17 |  | 16349.65 | 16349.65
13.1 | CPU2556 | Composições Próprias | TAMPO/BANCADA EM GRANITO BRANCO SIENA, E=2CM | m² | 19.8 | 676.17 | 22.12 | 825.74 | 16349.65
14 | LOUÇAS, METAIS E ACESSÓRIOS |  |  |  | 1 | 60824.72 |  | 74278.97 | 74278.97
14.1 | EQUIPAMENTOS |  |  |  | 1 | 395.01 |  | 482.4 | 482.4
14.1.1 | 100860 | SINAPI | CHUVEIRO ELÉTRICO COMUM CORPO PLÁSTICO, TIPO DUCHA - FORNECIMENTO E INSTALAÇÃO. AF_01/2020 | UN | 3 | 131.67 | 22.12 | 160.8 | 482.4
14.2 | LOUÇAS |  |  |  | 1 | 15456.99 |  | 18876.01 | 18876.01
14.2.1 | 86932 | SINAPI | VASO SANITÁRIO SIFONADO COM CAIXA ACOPLADA LOUÇA BRANCA - PADRÃO MÉDIO, INCLUSO ENGATE FLEXÍVEL EM METAL CROMADO, 1/2 X 40CM - FORNECIMENTO E INSTALAÇÃO. AF_01/2020 | UN | 7 | 577.79 | 22.12 | 705.6 | 4939.2
14.2.2 | CPU2897 | Composições Próprias | BACIA SIFONADA COM CAIXA DE DESCARGA ACOPLADA E TAMPA - INFANTIL | UN | 1 | 1149.87 | 22.12 | 1404.22 | 1404.22
14.2.3 | 86939 | SINAPI | LAVATÓRIO LOUÇA BRANCA COM COLUNA, *44 X 35,5* CM, PADRÃO POPULAR, INCLUSO SIFÃO FLEXÍVEL EM PVC, VÁLVULA E ENGATE FLEXÍVEL 30CM EM PLÁSTICO E COM TORNEIRA CROMADA PADRÃO POPULAR - FORNECIMENTO E INSTALAÇÃO. AF_01/2020 | UN | 15 | 478.67 | 22.12 | 584.55 | 8768.25
14.2.4 | 86919 | SINAPI | TANQUE DE LOUÇA BRANCA COM COLUNA, 30L OU EQUIVALENTE, INCLUSO SIFÃO FLEXÍVEL EM PVC, VÁLVULA METÁLICA E TORNEIRA DE METAL CROMADO PADRÃO MÉDIO - FORNECIMENTO E INSTALAÇÃO. AF_01/2020 | UN | 1 | 971.49 | 22.12 | 1186.38 | 1186.38
14.2.5 | CPU2557 | Composições Próprias | LAVATÓRIO DE CANTO REF. L101 DECA OU EQUIVALENTE, INCLUSIVE VÁLVULA, SIFÃO E ENGATES CROMADOS, EXCLUSIVE TORNEIRA | UN | 1 | 637.76 | 22.12 | 778.83 | 778.83
14.2.6 | 86901 | SINAPI | CUBA DE EMBUTIR OVAL EM LOUÇA BRANCA, 35 X 50CM OU EQUIVALENTE - FORNECIMENTO E INSTALAÇÃO. AF_01/2020 | UN | 3 | 150.11 | 22.12 | 183.31 | 549.93
14.2.7 | CPU3142 | Composições Próprias | CUBA DE LOUÇA DE EMBUTIR REDONDA | UN | 8 | 127.87 | 22.12 | 156.15 | 1249.2
14.3 | METAIS E ACESSÓRIOS |  |  |  | 1 | 44972.72 |  | 54920.56 | 54920.56
14.3.1 | CPU2558 | Composições Próprias | TAMPO/BANCADA EM CONCRETO ARMADO, REVESTIDO EM AÇO INOXIDÁVEL FOSCO POLIDO | m² | 7.14 | 1599.74 | 22.12 | 1953.6 | 13948.7
14.3.2 | CPU2559 | Composições Próprias | FUNIL EXPURGO HOSPITALAR DE AÇO INOX 304 290X300MM E= 0,8MM SEM MESA PARA EMBUTIR - MIRNOX OU SIMILAR | UN | 1 | 2502.06 | 22.12 | 3055.52 | 3055.52
14.3.3 | 86900 | SINAPI | CUBA DE EMBUTIR RETANGULAR DE AÇO INOXIDÁVEL, 46 X 30 X 12 CM - FORNECIMENTO E INSTALAÇÃO. AF_01/2020 | UN | 8 | 240.66 | 22.12 | 293.89 | 2351.12
14.3.4 | 86913 | SINAPI | TORNEIRA CROMADA 1/2" OU 3/4" PARA TANQUE, PADRÃO POPULAR - FORNECIMENTO E INSTALAÇÃO. AF_01/2020 | UN | 5 | 59.91 | 22.12 | 73.16 | 365.8
14.3.5 | CPU2560 | Composições Próprias | TORNEIRA CLÍNICA COM VOLANTE TIPO ALAVANCA | UN | 2 | 379.08 | 22.12 | 462.93 | 925.86
14.3.6 | CPU2561 | Composições Próprias | TORNEIRA MISTURADOR CLÍNICA DE MESA COM AREJADOR ARTICULADO, ACIONAMENTO COTOVELO | UN | 8 | 374.73 | 22.12 | 457.62 | 3660.96
14.3.7 | CPU2562 | Composições Próprias | TORNEIRA DE MESA COM FECHAMENTO AUTOMÁTICO, LINHA DECAMATIC ECO, REF.1173.C, DECA OU SIMILAR | UN | 27 | 276.65 | 22.12 | 337.84 | 9121.68
14.3.8 | CPU2563 | Composições Próprias | DUCHA HIGIÊNICA COM REGISTRO, LINHA DREAM, REF. 1984.C87.ACT.CR, DA DECA OU SIMILAR | UN | 7 | 816.11 | 22.12 | 996.63 | 6976.41
14.3.9 | CPU3143 | Composições Próprias | BARRA DE APOIO, RETA, FIXA, EM AÇO INOX, L=80CM, D=1 1/4", JACKWAL OU SIMILAR | UN | 10 | 223.85 | 22.12 | 273.37 | 2733.7
14.3.10 | CPU2546 | Composições Próprias | BARRA DE APOIO, RETA, FIXA, EM AÇO INOX, L=40CM, D=1 1/4", JACKWAL OU SIMILAR | UN | 10 | 113.09 | 22.12 | 138.11 | 1381.1
14.3.11 | 100867 | SINAPI | BARRA DE APOIO RETA, EM ACO INOX POLIDO, COMPRIMENTO 70 CM, FIXADA NA PAREDE - FORNECIMENTO E INSTALAÇÃO. AF_01/2020 | UN | 5 | 355.88 | 22.12 | 434.6 | 2173
14.3.12 | CPU3165 | Composições Próprias | BARRA DE APOIO RETA EM AÇO INOX 304 P/ PORTADORES DE NECESSIDADES ESPECIAIS (NBR 9050), LARGURA 60 CM | UN | 1 | 160.37 | 22.12 | 195.84 | 195.84
14.3.13 | 100875 | SINAPI | BANCO ARTICULADO, EM ACO INOX, PARA PCD, FIXADO NA PAREDE - FORNECIMENTO E INSTALAÇÃO. AF_01/2020 | UN | 1 | 1015.82 | 22.12 | 1240.52 | 1240.52
14.3.14 | CPU2105 | Composições Próprias | RALO SECO PVC QUADRADO 15x15 COM GRELHA | UN | 21 | 115.32 | 22.12 | 140.83 | 2957.43
14.3.15 | CPU3144 | Composições Próprias | ESTACAO DE CHAMADA DE LEITO,COM INTERRUPTOR DE EMBUTIR COM COMANDOS DE CHAMADAS,EMERGENCIA E PRESENCA,FIXADA SOBRE CAIXA 4"X4" EMBUTIDA NA PAREDE.FORNECIMENTO E COLOCACAO | UN | 6 | 523.11 | 22.12 | 638.82 | 3832.92
15 | INSTALAÇÕES HIDROSSANITÁRIAS |  |  |  | 1 | 157980.65 |  | 190599.9 | 190599.9
15.1 | HIDRÁULICA |  |  |  | 1 | 75694.94 |  | 90111.96 | 90111.96
15.1.1 | CPU2565 | Composições Próprias | ACOPLAMENTO RANHURADO EM FERRO FUNDIDO DN 60,3mm 2"" | UN | 1 | 74.89 | 22.12 | 91.46 | 91.46
15.1.2 | 103039 | SINAPI | REGISTRO DE ESFERA, PVC, ROSCÁVEL, COM VOLANTE, 1 1/2" - FORNECIMENTO E INSTALAÇÃO. AF_08/2021 | UN | 1 | 85.38 | 22.12 | 104.27 | 104.27
15.1.3 | 94681 | SINAPI | CURVA 90 GRAUS, PVC, SOLDÁVEL, DN 60 MM, INSTALADO EM RESERVAÇÃO PREDIAL DE ÁGUA - FORNECIMENTO E INSTALAÇÃO. AF_04/2024 | UN | 1 | 46.52 | 22.12 | 56.81 | 56.81
15.1.4 | 94662 | SINAPI | ADAPTADOR CURTO COM BOLSA E ROSCA PARA REGISTRO, PVC, SOLDÁVEL, DN 50 MM X 1 1/2", INSTALADO EM RESERVAÇÃO PREDIAL DE ÁGUA - FORNECIMENTO E INSTALAÇÃO. AF_04/2024 | UN | 3 | 10.78 | 22.12 | 13.16 | 39.48
15.1.5 | 103986 | SINAPI | CURVA 90 GRAUS, PVC, SOLDÁVEL, DN 50MM, INSTALADO EM RAMAL DE DISTRIBUIÇÃO DE ÁGUA - FORNECIMENTO E INSTALAÇÃO. AF_06/2022 | UN | 18 | 27.64 | 22.12 | 33.75 | 607.5
15.1.6 | 103979 | SINAPI | TUBO, PVC, SOLDÁVEL, DE 50MM, INSTALADO EM RAMAL DE DISTRIBUIÇÃO DE ÁGUA - FORNECIMENTO E INSTALAÇÃO. AF_06/2022 | M | 100.9 | 29.97 | 22.12 | 36.6 | 3692.94
15.1.7 | 104008 | SINAPI | TE DE REDUÇÃO, 90 GRAUS, PVC, SOLDÁVEL, DN 50 MM X 32 MM, INSTALADO EM RAMAL DE DISTRIBUIÇÃO DE ÁGUA - FORNECIMENTO E INSTALAÇÃO. AF_06/2022 | UN | 5 | 31.44 | 22.12 | 38.39 | 191.95
15.1.8 | CPU2566 | Composições Próprias | HIDRÔMETRO EM BRONZE, DIÂMETRO DE 40 MM (1 1/2´) | UN | 1 | 1092.82 | 22.12 | 1334.55 | 1334.55
15.1.9 | 89353 | SINAPI | REGISTRO DE GAVETA BRUTO, LATÃO, ROSCÁVEL, 3/4" - FORNECIMENTO E INSTALAÇÃO. AF_08/2021 | UN | 1 | 46.64 | 22.12 | 56.96 | 56.96
15.1.10 | 94794 | SINAPI | REGISTRO DE GAVETA BRUTO, LATÃO, ROSCÁVEL, 1 1/2", COM ACABAMENTO E CANOPLA CROMADOS - FORNECIMENTO E INSTALAÇÃO. AF_08/2021 | UN | 1 | 196.58 | 22.12 | 240.06 | 240.06
15.1.11 | 89987 | SINAPI | REGISTRO DE GAVETA BRUTO, LATÃO, ROSCÁVEL, 3/4", COM ACABAMENTO E CANOPLA CROMADOS - FORNECIMENTO E INSTALAÇÃO. AF_08/2021 | UN | 28 | 111.01 | 22.12 | 135.57 | 3795.96
15.1.12 | 89985 | SINAPI | REGISTRO DE PRESSÃO BRUTO, LATÃO, ROSCÁVEL, 3/4", COM ACABAMENTO E CANOPLA CROMADOS - FORNECIMENTO E INSTALAÇÃO. AF_08/2021 | UN | 3 | 105.38 | 22.12 | 128.69 | 386.07
15.1.13 | 92365 | SINAPI | TUBO DE AÇO GALVANIZADO COM COSTURA, CLASSE MÉDIA, DN 40 (1 1/2"), CONEXÃO ROSQUEADA, INSTALADO EM REDE DE ALIMENTAÇÃO PARA HIDRANTE - FORNECIMENTO E INSTALAÇÃO. AF_10/2020 | M | 2 | 58.12 | 22.12 | 70.98 | 141.96
15.1.14 | 92336 | SINAPI | TUBO DE AÇO GALVANIZADO COM COSTURA, CLASSE MÉDIA, CONEXÃO RANHURADA, DN 65 (2 1/2"), INSTALADO EM PRUMADAS - FORNECIMENTO E INSTALAÇÃO. AF_10/2020 | M | 1 | 101.81 | 22.12 | 124.33 | 124.33
15.1.15 | 89373 | SINAPI | LUVA DE REDUÇÃO, PVC, SOLDÁVEL, DN 25MM X 20MM, INSTALADO EM RAMAL OU SUB-RAMAL DE ÁGUA - FORNECIMENTO E INSTALAÇÃO. AF_06/2022 | UN | 3 | 7.36 | 22.12 | 8.99 | 26.97
15.1.16 | 89593 | SINAPI | LUVA COM ROSCA, PVC, SOLDÁVEL, DN 50MM X 1.1/2, INSTALADO EM PRUMADA DE ÁGUA - FORNECIMENTO E INSTALAÇÃO. AF_06/2022 | UN | 2 | 23.58 | 22.12 | 28.8 | 57.6
15.1.17 | 94656 | SINAPI | ADAPTADOR CURTO COM BOLSA E ROSCA PARA REGISTRO, PVC, SOLDÁVEL, DN 25 MM X 3/4", INSTALADO EM RESERVAÇÃO PREDIAL DE ÁGUA - FORNECIMENTO E INSTALAÇÃO. AF_04/2024 | UN | 61 | 3.49 | 22.12 | 4.26 | 259.86
15.1.18 | 104002 | SINAPI | ADAPTADOR CURTO COM BOLSA E ROSCA PARA REGISTRO, PVC, SOLDÁVEL, DN 50MM X 1.1/4", INSTALADO EM RAMAL DE DISTRIBUIÇÃO DE ÁGUA - FORNECIMENTO E INSTALAÇÃO. AF_06/2022 | UN | 1 | 17.23 | 22.12 | 21.04 | 21.04
15.1.19 | 103966 | SINAPI | BUCHA DE REDUÇÃO, LONGA, PVC, SOLDÁVEL, DN 50 X 25 MM, INSTALADO EM PRUMADA DE ÁGUA - FORNECIMENTO E INSTALAÇÃO. AF_06/2022 | UN | 4 | 9.49 | 22.12 | 11.59 | 46.36
15.1.20 | 89489 | SINAPI | CURVA 90 GRAUS, PVC, SOLDÁVEL, DN 25MM, INSTALADO EM PRUMADA DE ÁGUA - FORNECIMENTO E INSTALAÇÃO. AF_06/2022 | UN | 86 | 7.72 | 22.12 | 9.43 | 810.98
15.1.21 | 89384 | SINAPI | CURVA DE TRANSPOSIÇÃO, PVC, SOLDÁVEL, DN 25MM, INSTALADO EM RAMAL OU SUB-RAMAL DE ÁGUA FORNECIMENTO E INSTALAÇÃO. AF_06/2022 | UN | 1 | 12.96 | 22.12 | 15.83 | 15.83
15.1.22 | 89530 | SINAPI | LUVA DE CORRER, PVC, SOLDÁVEL, DN 25MM, INSTALADO EM PRUMADA DE ÁGUA - FORNECIMENTO E INSTALAÇÃO. AF_06/2022 | UN | 29 | 15.45 | 22.12 | 18.87 | 547.23
15.1.23 | 89577 | SINAPI | LUVA DE CORRER, PVC, SOLDÁVEL, DN 50MM, INSTALADO EM PRUMADA DE ÁGUA - FORNECIMENTO E INSTALAÇÃO. AF_06/2022 | UN | 1 | 34.71 | 22.12 | 42.39 | 42.39
15.1.24 | 89356 | SINAPI | TUBO, PVC, SOLDÁVEL, DE 25MM, INSTALADO EM RAMAL OU SUB-RAMAL DE ÁGUA - FORNECIMENTO E INSTALAÇÃO. AF_06/2022 | M | 299.4 | 24.72 | 22.12 | 30.19 | 9038.89
15.1.25 | 89869 | SINAPI | TE, PVC, SOLDÁVEL, DN 25MM, INSTALADO EM DRENO DE AR-CONDICIONADO - FORNECIMENTO E INSTALAÇÃO. AF_08/2022 | UN | 39 | 10.64 | 22.12 | 12.99 | 506.61
15.1.26 | 89627 | SINAPI | TÊ DE REDUÇÃO, PVC, SOLDÁVEL, DN 50MM X 25MM, INSTALADO EM PRUMADA DE ÁGUA - FORNECIMENTO E INSTALAÇÃO. AF_06/2022 | UN | 20 | 19.7 | 22.12 | 24.06 | 481.2
15.1.27 | 89366 | SINAPI | JOELHO 90 GRAUS COM BUCHA DE LATÃO, PVC, SOLDÁVEL, DN 25MM, X 3/4 INSTALADO EM RAMAL OU SUB-RAMAL DE ÁGUA - FORNECIMENTO E INSTALAÇÃO. AF_06/2022 | UN | 10 | 16.29 | 22.12 | 19.89 | 198.9
15.1.28 | 90373 | SINAPI | JOELHO 90 GRAUS COM BUCHA DE LATÃO, PVC, SOLDÁVEL, DN 25MM, X 1/2 INSTALADO EM RAMAL OU SUB-RAMAL DE ÁGUA - FORNECIMENTO E INSTALAÇÃO. AF_06/2022 | UN | 55 | 13.13 | 22.12 | 16.03 | 881.65
15.1.29 | 89396 | SINAPI | TÊ COM BUCHA DE LATÃO NA BOLSA CENTRAL, PVC, SOLDÁVEL, DN 25MM X 1/2, INSTALADO EM RAMAL OU SUB-RAMAL DE ÁGUA - FORNECIMENTO E INSTALAÇÃO. AF_06/2022 | UN | 1 | 20.42 | 22.12 | 24.94 | 24.94
15.1.30 | 94689 | SINAPI | TÊ COM BUCHA DE LATÃO NA BOLSA CENTRAL, PVC, SOLDÁVEL, DN 25 MM X 3/4", INSTALADO EM RESERVAÇÃO PREDIAL DE ÁGUA - FORNECIMENTO E INSTALAÇÃO. AF_04/2024 | UN | 1 | 9.29 | 22.12 | 11.34 | 11.34
15.1.31 | CPU2194 | Composições Próprias | PRESSURIZADOR DE ÁGUA MAX PRESS 270 VF MONOFASICO 220V | UN | 1 | 14289.93 | 22.12 | 17450.86 | 17450.86
15.1.32 | CPU3117 | Composições Próprias | RESERVATÓRIO METALICO TIPO TAÇA EM AÇO PATINÁVEL - V=15M3-COLUNA SECA H=6M+FUNDAÇÃO+LOGOTIPO - BDI = 14,02 | UN | 1 | 28729.78 | 14.02 | 32757.7 | 32757.7
15.1.33 | 94490 | SINAPI | REGISTRO DE ESFERA, PVC, SOLDÁVEL, COM VOLANTE, DN 32 MM - FORNECIMENTO E INSTALAÇÃO. AF_08/2021 | UN | 2 | 55.77 | 22.12 | 68.11 | 136.22
15.1.34 | CPU2569 | Composições Próprias | VÁLVULA DE RETENÇÃO HORIZONTAL EM BRONZE, DN= 1´ | UN | 1 | 169.01 | 22.12 | 206.4 | 206.4
15.1.35 | 89436 | SINAPI | ADAPTADOR CURTO COM BOLSA E ROSCA PARA REGISTRO, PVC, SOLDÁVEL, DN 32MM X 1, INSTALADO EM RAMAL DE DISTRIBUIÇÃO DE ÁGUA - FORNECIMENTO E INSTALAÇÃO. AF_06/2022 | UN | 4 | 8.33 | 22.12 | 10.17 | 40.68
15.1.36 | 103948 | SINAPI | BUCHA DE REDUÇÃO, CURTA, PVC, SOLDÁVEL, DN 32 X 25 MM, INSTALADO EM RAMAL OU SUB-RAMAL DE ÁGUA - FORNECIMENTO E INSTALAÇÃO. AF_06/2022 | UN | 1 | 8.17 | 22.12 | 9.98 | 9.98
15.1.37 | 89415 | SINAPI | CURVA 90 GRAUS, PVC, SOLDÁVEL, DN 32MM, INSTALADO EM RAMAL DE DISTRIBUIÇÃO DE ÁGUA - FORNECIMENTO E INSTALAÇÃO. AF_06/2022 | UN | 6 | 16.38 | 22.12 | 20 | 120
15.1.38 | CPU2568 | Composições Próprias | FILTRO ´Y´ CORPO EM BRONZE, PRESSÃO DE SERVIÇO ATÉ 20,7 BAR (PN 20), DN= 1 1/2´ | UN | 1 | 392.19 | 22.12 | 478.94 | 478.94
15.1.39 | 89357 | SINAPI | TUBO, PVC, SOLDÁVEL, DE 32MM, INSTALADO EM RAMAL OU SUB-RAMAL DE ÁGUA - FORNECIMENTO E INSTALAÇÃO. AF_06/2022 | M | 12.4 | 33.52 | 22.12 | 40.93 | 507.53
15.1.40 | 89400 | SINAPI | TÊ DE REDUÇÃO, PVC, SOLDÁVEL, DN 32MM X 25MM, INSTALADO EM RAMAL OU SUB-RAMAL DE ÁGUA - FORNECIMENTO E INSTALAÇÃO. AF_06/2022 | UN | 1 | 20.3 | 22.12 | 24.79 | 24.79
15.1.41 | CPU2464 | Composições Próprias | PRESSURIZADOR MAX PRESS 20E | UN | 1 | 4884.73 | 22.12 | 5965.23 | 5965.23
15.1.42 | CPU2570 | Composições Próprias | RESERVATÓRIO EM POLIETILENO DE ALTA DENSIDADE (CISTERNA) COM ANTIOXIDANTE E PROTEÇÃO CONTRA RAIOS ULTRAVIOLETA (UV) - CAPACIDADE DE 5.000 LITROS | CJ | 1 | 7023.86 | 22.12 | 8577.54 | 8577.54
15.2 | SANITÁRIA |  |  |  | 1 | 46836.06 |  | 57196.31 | 57196.31
15.2.1 | 99253 | SINAPI | CAIXA ENTERRADA HIDRÁULICA RETANGULAR EM ALVENARIA COM TIJOLOS CERÂMICOS MACIÇOS, DIMENSÕES INTERNAS: 0,6X0,6X0,6 M PARA REDE DE DRENAGEM. AF_12/2020 | UN | 7 | 562.14 | 22.12 | 686.49 | 4805.43
15.2.2 | 104328 | SINAPI | CAIXA SIFONADA, COM GRELHA QUADRADA, PVC, DN 150 X 150 X 50 MM, JUNTA SOLDÁVEL, FORNECIDA E INSTALADA EM RAMAL DE DESCARGA OU EM RAMAL DE ESGOTO SANITÁRIO. AF_08/2022 | UN | 26 | 76.36 | 22.12 | 93.25 | 2424.5
15.2.3 | 89709 | SINAPI | RALO SIFONADO, PVC, DN 100 X 40 MM, JUNTA SOLDÁVEL, FORNECIDO E INSTALADO EM RAMAL DE DESCARGA OU EM RAMAL DE ESGOTO SANITÁRIO. AF_08/2022 | UN | 4 | 22.78 | 22.12 | 27.82 | 111.28
15.2.4 | 86883 | SINAPI | SIFÃO DO TIPO FLEXÍVEL EM PVC 1 X 1.1/2 - FORNECIMENTO E INSTALAÇÃO. AF_01/2020 | UN | 37 | 11.53 | 22.12 | 14.08 | 520.96
15.2.5 | 86882 | SINAPI | SIFÃO DO TIPO GARRAFA/COPO EM PVC 1.1/4 X 1.1/2" - FORNECIMENTO E INSTALAÇÃO. AF_01/2020 | UN | 2 | 21.08 | 22.12 | 25.74 | 51.48
15.2.6 | 86879 | SINAPI | VÁLVULA EM PLÁSTICO 1" PARA PIA, TANQUE OU LAVATÓRIO, COM OU SEM LADRÃO - FORNECIMENTO E INSTALAÇÃO. AF_01/2020 | UN | 39 | 9.52 | 22.12 | 11.63 | 453.57
15.2.7 | 104063 | SINAPI | CURVA LONGA, 45 GRAUS, PVC OCRE, JUNTA ELÁSTICA, DN 100 MM, PARA COLETOR PREDIAL DE ESGOTO. AF_06/2022 | UN | 15 | 58.85 | 22.12 | 71.87 | 1078.05
15.2.8 | 89811 | SINAPI | CURVA CURTA 90 GRAUS, PVC, SERIE NORMAL, ESGOTO PREDIAL, DN 100 MM, JUNTA ELÁSTICA, FORNECIDO E INSTALADO EM PRUMADA DE ESGOTO SANITÁRIO OU VENTILAÇÃO. AF_08/2022 | UN | 9 | 42.69 | 22.12 | 52.13 | 469.17
15.2.9 | 89728 | SINAPI | CURVA CURTA 90 GRAUS, PVC, SERIE NORMAL, ESGOTO PREDIAL, DN 40 MM, JUNTA SOLDÁVEL, FORNECIDO E INSTALADO EM RAMAL DE DESCARGA OU RAMAL DE ESGOTO SANITÁRIO. AF_08/2022 | UN | 59 | 12.76 | 22.12 | 15.58 | 919.22
15.2.10 | 89726 | SINAPI | JOELHO 45 GRAUS, PVC, SERIE NORMAL, ESGOTO PREDIAL, DN 40 MM, JUNTA SOLDÁVEL, FORNECIDO E INSTALADO EM RAMAL DE DESCARGA OU RAMAL DE ESGOTO SANITÁRIO. AF_08/2022 | UN | 29 | 10.52 | 22.12 | 12.85 | 372.65
15.2.11 | 89732 | SINAPI | JOELHO 45 GRAUS, PVC, SERIE NORMAL, ESGOTO PREDIAL, DN 50 MM, JUNTA ELÁSTICA, FORNECIDO E INSTALADO EM RAMAL DE DESCARGA OU RAMAL DE ESGOTO SANITÁRIO. AF_08/2022 | UN | 28 | 16.69 | 22.12 | 20.38 | 570.64
15.2.12 | 89739 | SINAPI | JOELHO 45 GRAUS, PVC, SERIE NORMAL, ESGOTO PREDIAL, DN 75 MM, JUNTA ELÁSTICA, FORNECIDO E INSTALADO EM RAMAL DE DESCARGA OU RAMAL DE ESGOTO SANITÁRIO. AF_08/2022 | UN | 6 | 24.55 | 22.12 | 29.98 | 179.88
15.2.13 | 89731 | SINAPI | JOELHO 90 GRAUS, PVC, SERIE NORMAL, ESGOTO PREDIAL, DN 50 MM, JUNTA ELÁSTICA, FORNECIDO E INSTALADO EM RAMAL DE DESCARGA OU RAMAL DE ESGOTO SANITÁRIO. AF_08/2022 | UN | 4 | 16.08 | 22.12 | 19.64 | 78.56
15.2.14 | 89724 | SINAPI | JOELHO 90 GRAUS, PVC, SERIE NORMAL, ESGOTO PREDIAL, DN 40 MM, JUNTA SOLDÁVEL, FORNECIDO E INSTALADO EM RAMAL DE DESCARGA OU RAMAL DE ESGOTO SANITÁRIO. AF_08/2022 | UN | 38 | 10.33 | 22.12 | 12.61 | 479.18
15.2.15 | 104345 | SINAPI | JUNÇÃO DE REDUÇÃO INVERTIDA, PVC, SÉRIE NORMAL, ESGOTO PREDIAL, DN 100 X 50 MM, JUNTA ELÁSTICA, FORNECIDO E INSTALADO EM RAMAL DE DESCARGA OU RAMAL DE ESGOTO SANITÁRIO. AF_08/2022 | UN | 9 | 43.06 | 22.12 | 52.58 | 473.22
15.2.16 | 104347 | SINAPI | JUNÇÃO DE REDUCAO INVERTIDA, PVC, SÉRIE NORMAL, ESGOTO PREDIAL, DN 100 X 75 MM, JUNTA ELÁSTICA, FORNECIDO E INSTALADO EM RAMAL DE DESCARGA OU RAMAL DE ESGOTO SANITÁRIO. AF_08/2022 | UN | 1 | 47.77 | 22.12 | 58.34 | 58.34
15.2.17 | 89783 | SINAPI | JUNÇÃO SIMPLES, PVC, SERIE NORMAL, ESGOTO PREDIAL, DN 40 MM, JUNTA SOLDÁVEL, FORNECIDO E INSTALADO EM RAMAL DE DESCARGA OU RAMAL DE ESGOTO SANITÁRIO. AF_08/2022 | UN | 7 | 14.88 | 22.12 | 18.17 | 127.19
15.2.18 | 89785 | SINAPI | JUNÇÃO SIMPLES, PVC, SERIE NORMAL, ESGOTO PREDIAL, DN 50 X 50 MM, JUNTA ELÁSTICA, FORNECIDO E INSTALADO EM RAMAL DE DESCARGA OU RAMAL DE ESGOTO SANITÁRIO. AF_08/2022 | UN | 1 | 27.29 | 22.12 | 33.33 | 33.33
15.2.19 | 104350 | SINAPI | JUNÇÃO DE REDUÇÃO INVERTIDA, PVC, SÉRIE NORMAL, ESGOTO PREDIAL, DN 75 X 50 MM, JUNTA ELÁSTICA, FORNECIDO E INSTALADO EM PRUMADA DE ESGOTO SANITÁRIO OU VENTILAÇÃO. AF_08/2022 | UN | 3 | 30.33 | 22.12 | 37.04 | 111.12
15.2.20 | 89795 | SINAPI | JUNÇÃO SIMPLES, PVC, SERIE NORMAL, ESGOTO PREDIAL, DN 75 X 75 MM, JUNTA ELÁSTICA, FORNECIDO E INSTALADO EM RAMAL DE DESCARGA OU RAMAL DE ESGOTO SANITÁRIO. AF_08/2022 | UN | 5 | 41 | 22.12 | 50.07 | 250.35
15.2.21 | 89549 | SINAPI | REDUÇÃO EXCÊNTRICA, PVC, SERIE R, ÁGUA PLUVIAL, DN 75 X 50 MM, JUNTA ELÁSTICA, FORNECIDO E INSTALADO EM RAMAL DE ENCAMINHAMENTO. AF_06/2022 | UN | 5 | 19.2 | 22.12 | 23.45 | 117.25
15.2.22 | CPU2574 | Composições Próprias | TUBO DE PVC RÍGIDO PXB COM VIROLA E ANEL DE BORRACHA, LINHA ESGOTO SÉRIE REFORÇADA ´R´, DN= 100 MM, INCLUSIVE CONEXÕES | M | 157.4 | 115.87 | 22.12 | 141.5 | 22272.1
15.2.23 | CPU2576 | Composições Próprias | TUBO DE PVC RÍGIDO PXB COM VIROLA E ANEL DE BORRACHA, LINHA ESGOTO SÉRIE REFORÇADA ´R´, DN= 50 MM, INCLUSIVE CONEXÕES | M | 85.3 | 58.05 | 22.12 | 70.89 | 6046.92
15.2.24 | CPU2577 | Composições Próprias | TUBO DE PVC RÍGIDO PXB COM VIROLA E ANEL DE BORRACHA, LINHA ESGOTO SÉRIE REFORÇADA ´R´, DN= 75 MM, INCLUSIVE CONEXÕES | M | 47 | 106.05 | 22.12 | 129.51 | 6086.97
15.2.25 | CPU2578 | Composições Próprias | TUBO DE PVC RÍGIDO SOLDÁVEL MARROM, DN= 40 MM, (1 1/4´), INCLUSIVE CONEXÕES | M | 48.9 | 49.64 | 22.12 | 60.62 | 2964.32
15.2.26 | CPU2579 | Composições Próprias | TUBO DE PVC RÍGIDO BRANCO, PONTAS LISAS, SOLDÁVEL, LINHA ESGOTO SÉRIE NORMAL, DN= 40 MM, INCLUSIVE CONEXÕES | M | 22.8 | 37.16 | 22.12 | 45.38 | 1034.66
15.2.27 | CPU2586 | Composições Próprias | TUBO DE PVC RÍGIDO, PONTAS LISAS, SOLDÁVEL, LINHA ESGOTO SÉRIE REFORÇADA ´R´, DN= 40 MM, INCLUSIVE CONEXÕES | M | 1.5 | 45.06 | 22.12 | 55.03 | 82.55
15.2.28 | CPU3147 | Composições Próprias | VEDAÇÃO PARA SAÍDA DE VASO SANITÁRIO EM PVC RÍGIDO SOLDÁVEL, PARA ESGOTO PRIMÁRIO, DIÂM = 100MM | UN | 9 | 29.27 | 22.12 | 35.74 | 321.66
15.2.29 | 89373 | SINAPI | LUVA DE REDUÇÃO, PVC, SOLDÁVEL, DN 25MM X 20MM, INSTALADO EM RAMAL OU SUB-RAMAL DE ÁGUA - FORNECIMENTO E INSTALAÇÃO. AF_06/2022 | UN | 17 | 7.36 | 22.12 | 8.99 | 152.83
15.2.30 | 104014 | SINAPI | BUCHA DE REDUÇÃO, LONGA, PVC, SOLDÁVEL, DN 40 X 25 MM, INSTALADO EM RAMAL DE DISTRIBUIÇÃO DE ÁGUA - FORNECIMENTO E INSTALAÇÃO. AF_06/2022 | UN | 17 | 10.84 | 22.12 | 13.24 | 225.08
15.2.31 | 89384 | SINAPI | CURVA DE TRANSPOSIÇÃO, PVC, SOLDÁVEL, DN 25MM, INSTALADO EM RAMAL OU SUB-RAMAL DE ÁGUA FORNECIMENTO E INSTALAÇÃO. AF_06/2022 | UN | 17 | 12.96 | 22.12 | 15.83 | 269.11
15.2.32 | 89408 | SINAPI | JOELHO 90 GRAUS, PVC, SOLDÁVEL, DN 25MM, INSTALADO EM RAMAL DE DISTRIBUIÇÃO DE ÁGUA - FORNECIMENTO E INSTALAÇÃO. AF_06/2022 | UN | 34 | 9.08 | 22.12 | 11.09 | 377.06
15.2.33 | 89356 | SINAPI | TUBO, PVC, SOLDÁVEL, DE 25MM, INSTALADO EM RAMAL OU SUB-RAMAL DE ÁGUA - FORNECIMENTO E INSTALAÇÃO. AF_06/2022 | M | 102 | 24.72 | 22.12 | 30.19 | 3079.38
15.2.34 | CPU3166 | Composições Próprias | CAIXA DE GORDURA EM PVC 300MM | UN | 1 | 489.93 | 22.12 | 598.3 | 598.3
15.3 | PLUVIAL |  |  |  | 1 | 25996.34 |  | 31747.22 | 31747.22
15.3.1 | CPU2591 | Composições Próprias | CAIXA DE PASSAGEM EM ALVENARIA DE TIJOLOS MACIÇOS ESP. = 0,12M, DIM. INT. = 0.50 X 0.50 X 0.60M, COM GRELHA DE FERRO FUNDIDO | un | 4 | 743.53 | 22.12 | 908 | 3632
15.3.2 | 97961 | SINAPI | CAIXA PARA BOCA DE LOBO COMBINADA COM GRELHA RETANGULAR, EM ALVENARIA COM BLOCOS DE CONCRETO, DIMENSÕES INTERNAS: 1,3X1X1,2 M. AF_12/2020 | UN | 1 | 2481.43 | 22.12 | 3030.32 | 3030.32
15.3.3 | CPU2857 | Composições Próprias | RALO HEMISFERICO 100mm PVC (RALO ABACAXI) | UN | 8 | 70.2 | 22.12 | 85.73 | 685.84
15.3.4 | 104063 | SINAPI | CURVA LONGA, 45 GRAUS, PVC OCRE, JUNTA ELÁSTICA, DN 100 MM, PARA COLETOR PREDIAL DE ESGOTO. AF_06/2022 | UN | 4 | 58.85 | 22.12 | 71.87 | 287.48
15.3.5 | 89811 | SINAPI | CURVA CURTA 90 GRAUS, PVC, SERIE NORMAL, ESGOTO PREDIAL, DN 100 MM, JUNTA ELÁSTICA, FORNECIDO E INSTALADO EM PRUMADA DE ESGOTO SANITÁRIO OU VENTILAÇÃO. AF_08/2022 | UN | 13 | 42.69 | 22.12 | 52.13 | 677.69
15.3.6 | CPU2574 | Composições Próprias | TUBO DE PVC RÍGIDO PXB COM VIROLA E ANEL DE BORRACHA, LINHA ESGOTO SÉRIE REFORÇADA ´R´, DN= 100 MM, INCLUSIVE CONEXÕES | M | 21.7 | 115.87 | 22.12 | 141.5 | 3070.55
15.3.7 | CPU3083 | Composições Próprias | TUBO PVC RÍGIDO, TIPO COLETOR ESGOTO, JUNTA ELÁSTICA, DN= 100 MM, INCLUSIVE CONEXÕES | M | 64.7 | 52.91 | 22.12 | 64.61 | 4180.27
15.3.8 | CPU2838 | Composições Próprias | TUBO PVC RÍGIDO, TIPO COLETOR ESGOTO, JUNTA ELÁSTICA, DN= 150 MM, INCLUSIVE CONEXÕES | M | 25 | 70.16 | 22.12 | 85.68 | 2142
15.3.9 | CPU2092 | Composições Próprias | CURVA PVC PARA REDE COLETOR ESGOTO, EB-644, 45 GR, 200 MM, COM JUNTA ELASTICA. | UN | 1 | 334.02 | 22.12 | 407.91 | 407.91
15.3.10 | 90696 | SINAPI | TUBO DE PVC PARA REDE COLETORA DE ESGOTO DE PAREDE MACIÇA, DN 200 MM, JUNTA ELÁSTICA - FORNECIMENTO E ASSENTAMENTO. AF_01/2021 | M | 11.5 | 121.83 | 22.12 | 148.78 | 1710.97
15.3.11 | 89363 | SINAPI | JOELHO 45 GRAUS, PVC, SOLDÁVEL, DN 25MM, INSTALADO EM RAMAL OU SUB-RAMAL DE ÁGUA - FORNECIMENTO E INSTALAÇÃO. AF_06/2022 | UN | 2 | 10.69 | 22.12 | 13.05 | 26.1
15.3.12 | 89408 | SINAPI | JOELHO 90 GRAUS, PVC, SOLDÁVEL, DN 25MM, INSTALADO EM RAMAL DE DISTRIBUIÇÃO DE ÁGUA - FORNECIMENTO E INSTALAÇÃO. AF_06/2022 | UN | 11 | 9.08 | 22.12 | 11.09 | 121.99
15.3.13 | 89356 | SINAPI | TUBO, PVC, SOLDÁVEL, DE 25MM, INSTALADO EM RAMAL OU SUB-RAMAL DE ÁGUA - FORNECIMENTO E INSTALAÇÃO. AF_06/2022 | M | 114.8 | 24.72 | 22.12 | 30.19 | 3465.81
15.3.14 | 89869 | SINAPI | TE, PVC, SOLDÁVEL, DN 25MM, INSTALADO EM DRENO DE AR-CONDICIONADO - FORNECIMENTO E INSTALAÇÃO. AF_08/2022 | UN | 11 | 10.64 | 22.12 | 12.99 | 142.89
15.3.15 | 89732 | SINAPI | JOELHO 45 GRAUS, PVC, SERIE NORMAL, ESGOTO PREDIAL, DN 50 MM, JUNTA ELÁSTICA, FORNECIDO E INSTALADO EM RAMAL DE DESCARGA OU RAMAL DE ESGOTO SANITÁRIO. AF_08/2022 | UN | 1 | 16.69 | 22.12 | 20.38 | 20.38
15.3.16 | 89731 | SINAPI | JOELHO 90 GRAUS, PVC, SERIE NORMAL, ESGOTO PREDIAL, DN 50 MM, JUNTA ELÁSTICA, FORNECIDO E INSTALADO EM RAMAL DE DESCARGA OU RAMAL DE ESGOTO SANITÁRIO. AF_08/2022 | UN | 59 | 16.08 | 22.12 | 19.64 | 1158.76
15.3.17 | CPU2586 | Composições Próprias | TUBO DE PVC RÍGIDO, PONTAS LISAS, SOLDÁVEL, LINHA ESGOTO SÉRIE REFORÇADA ´R´, DN= 40 MM, INCLUSIVE CONEXÕES | M | 117 | 45.06 | 22.12 | 55.03 | 6438.51
15.3.18 | 89825 | SINAPI | TE, PVC, SERIE NORMAL, ESGOTO PREDIAL, DN 50 X 50 MM, JUNTA ELÁSTICA, FORNECIDO E INSTALADO EM PRUMADA DE ESGOTO SANITÁRIO OU VENTILAÇÃO. AF_08/2022 | UN | 25 | 17.94 | 22.12 | 21.91 | 547.75
15.4 | PREVENÇÃO E COMBATE A INCÊNDIO (PCI) |  |  |  | 1 | 9453.31 |  | 11544.41 | 11544.41
15.4.1 | CPU2592 | Composições Próprias | PLACA DE SINALIZACAO, FOTOLUMINESCENTE, EM PVC , COM LOGOTIPO "CUIDADO RISCO DE CHOQUE ELÉTRICO"- PLACA E5 | UN | 5 | 19.22 | 22.12 | 23.47 | 117.35
15.4.2 | 101910 | SINAPI | EXTINTOR DE INCÊNDIO PORTÁTIL COM CARGA DE PQS DE 8 KG, CLASSE BC - FORNECIMENTO E INSTALAÇÃO. AF_10/2020_PE | UN | 10 | 372.27 | 22.12 | 454.62 | 4546.2
15.4.3 | CPU2593 | Composições Próprias | PLACA DE SINALIZACAO, FOTOLUMINESCENTE, EM PVC , COM LOGOTIPO "EXTINTOR DE INCÊNDIO PORTÁTIL"- PLACA E5 | UN | 10 | 17.86 | 22.12 | 21.81 | 218.1
15.4.4 | CPU2594 | Composições Próprias | PLACA DE SINALIZAÇÃO EM PVC PARA AMBIENTES | UN | 1 | 214.27 | 22.12 | 261.67 | 261.67
15.4.5 | CPU2595 | Composições Próprias | PLACA DE SINALIZACAO DE SEGURANCA CONTRA INCENDIO, FOTOLUMINESCENTE, RETANGULAR, *20 X 40* CM, EM PVC *2* MM ANTI-CHAMAS (SIMBOLOS, CORES E PICTOGRAMAS CONFORME NBR 13434) | UN | 6 | 55.93 | 22.12 | 68.3 | 409.8
15.4.6 | CPU2596 | Composições Próprias | PLACA DE SINALIZAÇÃO EM PVC, COM INDICAÇÃO DE PROIBIÇÃO NORMATIVA | UN | 2 | 16.29 | 22.12 | 19.89 | 39.78
15.4.7 | CPU2598 | Composições Próprias | PLACA DE SINALIZACAO, FOTOLUMINESCENTE, 38X19 CM, EM PVC , COM SETA INDICATIVA DE SENTIDO (ESQUERDA OU DIREITA) DE SAÍDA DE EMERGÊNCIA- PLACA S2 | UN | 39 | 25 | 22.12 | 30.53 | 1190.67
15.4.8 | CPU2847 | Composições Próprias | LUMINARIA DE EMERGENCIA 30 LEDS BIVOLT LDE INTELBRAS | UN | 33 | 36.8 | 22.12 | 44.94 | 1483.02
15.4.9 | CPU2648 | Composições Próprias | BLOCO AUTÔNOMO DE ILUMINAÇÃO DE EMERGÊNCIA LED, COM AUTONOMIA MÍNIMA DE 3 HORAS, FLUXO LUMINOSO DE 2.000 ATÉ 3.000 LÚMENS, EQUIPADO COM 2 FARÓIS | UN | 1 | 227.93 | 22.12 | 278.35 | 278.35
15.4.10 | CPU2599 | Composições Próprias | ABRIGO DE SOBREPOR EM CHAPA DE AÇO CARBONO PINTADO COM TINTA A BASE DE EPOXI VERMELHA, DIMENSÕES 75X35X25CM | UN | 5 | 476.39 | 22.12 | 581.77 | 2908.85
15.4.11 | CPU2600 | Composições Próprias | PLACA DE SINALIZAÇÃO DE SEGURANÇA CODIGO 14 - 315/158(NBR 13.434); CÓDIGO S3(NT 14/2010-ES) ("SAIDA DE EMERGÊNCIA" - SETA VERTICAL) | UN | 2 | 30.91 | 22.12 | 37.75 | 75.5
15.4.12 | CPU2601 | Composições Próprias | PLACA FOTOLUMINESCENTE DE SINALIZACAO DE SEGURANCA CONTRA IN CENDIO,PARA EQUIPAMENTOS DE COMBATE A INCENDIO E ALARME,EM P VC ANTICHAMA,DIMENSOES APROXIMADAS DE (20X15)CM,CONFORME ABN T NBR 16820.FORNECIMENTO E COLOCACAO | UN | 1 | 12.38 | 22.12 | 15.12 | 15.12
16 | INSTALAÇÕES ELÉTRICAS |  |  |  | 1 | 253940.57 |  | 310094.2 | 310094.2
16.1 | INFRAESTRUTURA |  |  |  | 1 | 185107.93 |  | 226035.94 | 226035.94
16.1.1 | CPU2602 | Composições Próprias | BUCHA COM ARRUELA EM LIGA ESPECIAL ZAMAK P/ELETRODUTO 32MM, D=1 1/4" | UN | 1 | 2.13 | 22.12 | 2.6 | 2.6
16.1.2 | 91940 | SINAPI | CAIXA RETANGULAR 4" X 2" MÉDIA (1,30 M DO PISO), PVC, INSTALADA EM PAREDE - FORNECIMENTO E INSTALAÇÃO. AF_03/2023 | UN | 305 | 20.18 | 22.12 | 24.64 | 7515.2
16.1.3 | 91943 | SINAPI | CAIXA RETANGULAR 4" X 4" MÉDIA (1,30 M DO PISO), PVC, INSTALADA EM PAREDE - FORNECIMENTO E INSTALAÇÃO. AF_03/2023 | UN | 21 | 24.22 | 22.12 | 29.58 | 621.18
16.1.4 | 91937 | SINAPI | CAIXA OCTOGONAL 3" X 3", PVC, INSTALADA EM LAJE - FORNECIMENTO E INSTALAÇÃO. AF_03/2023 | UN | 99 | 18.23 | 22.12 | 22.26 | 2203.74
16.1.5 | 92868 | SINAPI | CAIXA RETANGULAR 4" X 2" MÉDIA (1,30 M DO PISO), METÁLICA, INSTALADA EM PAREDE - FORNECIMENTO E INSTALAÇÃO. AF_03/2023 | UN | 6 | 18.2 | 22.12 | 22.23 | 133.38
16.1.6 | 91920 | SINAPI | CURVA 90 GRAUS PARA ELETRODUTO, PVC, ROSCÁVEL, DN 40 MM (1 1/4"), PARA CIRCUITOS TERMINAIS, INSTALADA EM PAREDE - FORNECIMENTO E INSTALAÇÃO. AF_03/2023 | UN | 1 | 26.83 | 22.12 | 32.76 | 32.76
16.1.7 | CPU2678 | Composições Próprias | LEITOS - PORCA E ARRUELA 1/4"" | CJ | 407 | 4.65 | 22.12 | 5.68 | 2311.76
16.1.8 | CPU2604 | Composições Próprias | LEITOS - PORCA E ARRUELA 3/8"" | CJ | 67 | 6.58 | 22.12 | 8.04 | 538.68
16.1.9 | CPU2699 | Composições Próprias | CHUMBADOR 3/8"" X 2.1/2"" COM PARAFUSO CBA/CB/CBT ZINCADO | UN | 67 | 12.22 | 22.12 | 14.92 | 999.64
16.1.10 | CPU2606 | Composições Próprias | PARAFUSO LENTILHA 42x13MM COM PORCA E ARRUELA | UN | 192 | 1.66 | 22.12 | 2.03 | 389.76
16.1.11 | CPU2607 | Composições Próprias | SUPORTE PARA FIXACAO FITA ALUMINIO OU CABO COBRE NU | UN | 67 | 5.47 | 22.12 | 6.68 | 447.56
16.1.12 | CPU2608 | Composições Próprias | VERGALHAO ACO GALV C/OM ROSCA TOTAL PARA PERFILADO 1/4"" | M | 67 | 21.29 | 22.12 | 26 | 1742
16.1.13 | 92988 | SINAPI | CABO DE COBRE FLEXÍVEL ISOLADO, 50 MM², ANTI-CHAMA 0,6/1,0 KV, PARA REDE ENTERRADA DE DISTRIBUIÇÃO DE ENERGIA ELÉTRICA - FORNECIMENTO E INSTALAÇÃO. AF_12/2021 | M | 158.2 | 59.4 | 22.12 | 72.54 | 11475.83
16.1.14 | 92992 | SINAPI | CABO DE COBRE FLEXÍVEL ISOLADO, 95 MM², ANTI-CHAMA 0,6/1,0 KV, PARA REDE ENTERRADA DE DISTRIBUIÇÃO DE ENERGIA ELÉTRICA - FORNECIMENTO E INSTALAÇÃO. AF_12/2021 | M | 88 | 106.31 | 22.12 | 129.83 | 11425.04
16.1.15 | 91935 | SINAPI | CABO DE COBRE FLEXÍVEL ISOLADO, 16 MM², ANTI-CHAMA 0,6/1,0 KV, PARA CIRCUITOS TERMINAIS - FORNECIMENTO E INSTALAÇÃO. AF_03/2023 | M | 24.7 | 27.11 | 22.12 | 33.11 | 817.82
16.1.16 | 92984 | SINAPI | CABO DE COBRE FLEXÍVEL ISOLADO, 25 MM², ANTI-CHAMA 0,6/1,0 KV, PARA REDE ENTERRADA DE DISTRIBUIÇÃO DE ENERGIA ELÉTRICA - FORNECIMENTO E INSTALAÇÃO. AF_12/2021 | M | 74.1 | 29.63 | 22.12 | 36.18 | 2680.94
16.1.17 | 91932 | SINAPI | CABO DE COBRE FLEXÍVEL ISOLADO, 10 MM², ANTI-CHAMA 450/750 V, PARA CIRCUITOS TERMINAIS - FORNECIMENTO E INSTALAÇÃO. AF_03/2023 | M | 234.8 | 17.92 | 22.12 | 21.88 | 5137.42
16.1.18 | 91934 | SINAPI | CABO DE COBRE FLEXÍVEL ISOLADO, 16 MM², ANTI-CHAMA 450/750 V, PARA CIRCUITOS TERMINAIS - FORNECIMENTO E INSTALAÇÃO. AF_03/2023 | M | 30.1 | 25.89 | 22.12 | 31.62 | 951.76
16.1.19 | 101888 | SINAPI | CABO DE COBRE ISOLADO, 25 MM², ANTI-CHAMA 450/750 V, INSTALADO EM ELETROCALHA OU PERFILADO - FORNECIMENTO E INSTALAÇÃO. AF_07/2025 | M | 154.8 | 26.36 | 22.12 | 32.19 | 4983.01
16.1.20 | 91924 | SINAPI | CABO DE COBRE FLEXÍVEL ISOLADO, 1,5 MM², ANTI-CHAMA 450/750 V, PARA CIRCUITOS TERMINAIS - FORNECIMENTO E INSTALAÇÃO. AF_03/2023 | M | 2895.1 | 3.22 | 22.12 | 3.93 | 11377.74
16.1.21 | 91926 | SINAPI | CABO DE COBRE FLEXÍVEL ISOLADO, 2,5 MM², ANTI-CHAMA 450/750 V, PARA CIRCUITOS TERMINAIS - FORNECIMENTO E INSTALAÇÃO. AF_03/2023 | M | 4759.3 | 4.67 | 22.12 | 5.7 | 27128.01
16.1.22 | 91928 | SINAPI | CABO DE COBRE FLEXÍVEL ISOLADO, 4 MM², ANTI-CHAMA 450/750 V, PARA CIRCUITOS TERMINAIS - FORNECIMENTO E INSTALAÇÃO. AF_03/2023 | M | 357.8 | 7.19 | 22.12 | 8.78 | 3141.48
16.1.23 | 91930 | SINAPI | CABO DE COBRE FLEXÍVEL ISOLADO, 6 MM², ANTI-CHAMA 450/750 V, PARA CIRCUITOS TERMINAIS - FORNECIMENTO E INSTALAÇÃO. AF_03/2023 | M | 102.2 | 10.03 | 22.12 | 12.25 | 1251.95
16.1.24 | 97886 | SINAPI | CAIXA ENTERRADA ELÉTRICA RETANGULAR, EM ALVENARIA COM TIJOLOS CERÂMICOS MACIÇOS, FUNDO COM BRITA, DIMENSÕES INTERNAS: 0,3X0,3X0,3 M. AF_12/2020 | UN | 4 | 169.04 | 22.12 | 206.43 | 825.72
16.1.25 | CPU2611 | Composições Próprias | CAIXA DE PASSAGEM DE ACO C/ TAMPA APARAFUSADA 302X302X120 | UN | 4 | 254.25 | 22.12 | 310.49 | 1241.96
16.1.26 | 91963 | SINAPI | INTERRUPTOR SIMPLES (1 MÓDULO) COM INTERRUPTOR PARALELO (2 MÓDULOS), 10A/250V, INCLUINDO SUPORTE E PLACA - FORNECIMENTO E INSTALAÇÃO. AF_03/2023 | UN | 1 | 74.5 | 22.12 | 90.98 | 90.98
16.1.27 | 91979 | SINAPI | INTERRUPTOR INTERMEDIÁRIO (1 MÓDULO), 10A/250V, INCLUINDO SUPORTE E PLACA - FORNECIMENTO E INSTALAÇÃO. AF_03/2023 | UN | 2 | 50.45 | 22.12 | 61.61 | 123.22
16.1.28 | 91955 | SINAPI | INTERRUPTOR PARALELO (1 MÓDULO), 10A/250V, INCLUINDO SUPORTE E PLACA - FORNECIMENTO E INSTALAÇÃO. AF_03/2023 | UN | 11 | 36.74 | 22.12 | 44.87 | 493.57
16.1.29 | 91961 | SINAPI | INTERRUPTOR PARALELO (2 MÓDULOS), 10A/250V, INCLUINDO SUPORTE E PLACA - FORNECIMENTO E INSTALAÇÃO. AF_03/2023 | UN | 3 | 58.95 | 22.12 | 71.99 | 215.97
16.1.30 | 91969 | SINAPI | INTERRUPTOR PARALELO (3 MÓDULOS), 10A/250V, INCLUINDO SUPORTE E PLACA - FORNECIMENTO E INSTALAÇÃO. AF_03/2023 | UN | 1 | 81.1 | 22.12 | 99.04 | 99.04
16.1.31 | 91953 | SINAPI | INTERRUPTOR SIMPLES (1 MÓDULO), 10A/250V, INCLUINDO SUPORTE E PLACA - FORNECIMENTO E INSTALAÇÃO. AF_03/2023 | UN | 21 | 30.14 | 22.12 | 36.81 | 773.01
16.1.32 | CPU2613 | Composições Próprias | PLACA COM UM FURO IMPERIA BRANCO IRIEL P/ SAIDA CABO DE SOM | UN | 38 | 18.86 | 22.12 | 23.03 | 875.14
16.1.33 | CPU2614 | Composições Próprias | PLACA (ESPELHO) 1 POSTO HORIZONTAL 4x2 PIAL PLUS | UN | 227 | 8.87 | 22.12 | 10.83 | 2458.41
16.1.34 | CPU2614 | Composições Próprias | PLACA (ESPELHO) 1 POSTO HORIZONTAL 4x2 PIAL PLUS | UN | 227 | 8.87 | 22.12 | 10.83 | 2458.41
16.1.35 | 91996 | SINAPI | TOMADA MÉDIA DE EMBUTIR (1 MÓDULO), 2P+T 10 A, INCLUINDO SUPORTE E PLACA - FORNECIMENTO E INSTALAÇÃO. AF_03/2023 | UN | 39 | 35.73 | 22.12 | 43.63 | 1701.57
16.1.36 | CPU3167 | Composições Próprias | PLACA CEGA 4""x4"" | UN | 21 | 27.31 | 22.12 | 33.35 | 700.35
16.1.37 | 92022 | SINAPI | INTERRUPTOR SIMPLES (1 MÓDULO) COM 1 TOMADA DE EMBUTIR 2P+T 10 A, SEM SUPORTE E SEM PLACA - FORNECIMENTO E INSTALAÇÃO. AF_03/2023 | UN | 15 | 40.2 | 22.12 | 49.09 | 736.35
16.1.38 | 91972 | SINAPI | INTERRUPTOR SIMPLES (2 MÓDULOS) COM INTERRUPTOR PARALELO (2 MÓDULOS), 10A/250V, SEM SUPORTE E SEM PLACA - FORNECIMENTO E INSTALAÇÃO. AF_03/2023 | UN | 2 | 79.49 | 22.12 | 97.07 | 194.14
16.1.39 | 92026 | SINAPI | INTERRUPTOR SIMPLES (2 MÓDULOS) COM 1 TOMADA DE EMBUTIR 2P+T 10 A, SEM SUPORTE E SEM PLACA - FORNECIMENTO E INSTALAÇÃO. AF_03/2023 | UN | 1 | 55.81 | 22.12 | 68.16 | 68.16
16.1.40 | 92002 | SINAPI | TOMADA MÉDIA DE EMBUTIR (2 MÓDULOS), 2P+T 10 A, SEM SUPORTE E SEM PLACA - FORNECIMENTO E INSTALAÇÃO. AF_03/2023 | UN | 112 | 45.85 | 22.12 | 55.99 | 6270.88
16.1.41 | 92003 | SINAPI | TOMADA MÉDIA DE EMBUTIR (2 MÓDULOS), 2P+T 20 A, SEM SUPORTE E SEM PLACA - FORNECIMENTO E INSTALAÇÃO. AF_03/2023 | UN | 6 | 49.73 | 22.12 | 60.73 | 364.38
16.1.42 | 91994 | SINAPI | TOMADA MÉDIA DE EMBUTIR (1 MÓDULO), 2P+T 10 A, SEM SUPORTE E SEM PLACA - FORNECIMENTO E INSTALAÇÃO. AF_03/2023 | UN | 46 | 24.65 | 22.12 | 30.1 | 1384.6
16.1.43 | 91995 | SINAPI | TOMADA MÉDIA DE EMBUTIR (1 MÓDULO), 2P+T 20 A, SEM SUPORTE E SEM PLACA - FORNECIMENTO E INSTALAÇÃO. AF_03/2023 | UN | 15 | 26.59 | 22.12 | 32.47 | 487.05
16.1.44 | CPU2615 | Composições Próprias | SENSOR DE PRESENCA (LIGA/DESLIGA) | UN | 1 | 246.26 | 22.12 | 300.73 | 300.73
16.1.45 | COM-04363830 | Composições Próprias | DISJUNTOR TRIPOLAR 80 A, PADRÃO DIN ( LINHA BRANCA ), CURVA DE DISPARO C, CORRENTE DE INTERRUPÇÃO 10KA, REF.: SIEMENS 5SX1 OU SIMILAR. | UN | 2 | 362.32 | 22.12 | 442.47 | 884.94
16.1.46 | 101894 | SINAPI | DISJUNTOR TRIPOLAR TIPO NEMA, CORRENTE NOMINAL DE 60 ATÉ 100A - FORNECIMENTO E INSTALAÇÃO. AF_07/2025 | UN | 2 | 172.91 | 22.12 | 211.16 | 422.32
16.1.47 | 93653 | SINAPI | DISJUNTOR MONOPOLAR TIPO DIN, CORRENTE NOMINAL DE 10A - FORNECIMENTO E INSTALAÇÃO. AF_07/2025 | UN | 13 | 13.14 | 22.12 | 16.05 | 208.65
16.1.48 | 93654 | SINAPI | DISJUNTOR MONOPOLAR TIPO DIN, CORRENTE NOMINAL DE 16A - FORNECIMENTO E INSTALAÇÃO. AF_07/2025 | UN | 35 | 13.14 | 22.12 | 16.05 | 561.75
16.1.49 | 93655 | SINAPI | DISJUNTOR MONOPOLAR TIPO DIN, CORRENTE NOMINAL DE 20A - FORNECIMENTO E INSTALAÇÃO. AF_07/2025 | UN | 1 | 14.11 | 22.12 | 17.23 | 17.23
16.1.50 | 93661 | SINAPI | DISJUNTOR BIPOLAR TIPO DIN, CORRENTE NOMINAL DE 16A - FORNECIMENTO E INSTALAÇÃO. AF_07/2025 | UN | 40 | 63.75 | 22.12 | 77.85 | 3114
16.1.51 | 93662 | SINAPI | DISJUNTOR BIPOLAR TIPO DIN, CORRENTE NOMINAL DE 20A - FORNECIMENTO E INSTALAÇÃO. AF_07/2025 | UN | 5 | 65.71 | 22.12 | 80.25 | 401.25
16.1.52 | 93664 | SINAPI | DISJUNTOR BIPOLAR TIPO DIN, CORRENTE NOMINAL DE 32A - FORNECIMENTO E INSTALAÇÃO. AF_07/2025 | UN | 2 | 70.74 | 22.12 | 86.39 | 172.78
16.1.53 | 93660 | SINAPI | DISJUNTOR BIPOLAR TIPO DIN, CORRENTE NOMINAL DE 10A - FORNECIMENTO E INSTALAÇÃO. AF_07/2025 | UN | 2 | 63.75 | 22.12 | 77.85 | 155.7
16.1.54 | 93661 | SINAPI | DISJUNTOR BIPOLAR TIPO DIN, CORRENTE NOMINAL DE 16A - FORNECIMENTO E INSTALAÇÃO. AF_07/2025 | UN | 40 | 63.75 | 22.12 | 77.85 | 3114
16.1.55 | 93665 | SINAPI | DISJUNTOR BIPOLAR TIPO DIN, CORRENTE NOMINAL DE 40A - FORNECIMENTO E INSTALAÇÃO. AF_07/2025 | UN | 3 | 74.64 | 22.12 | 91.15 | 273.45
16.1.56 | CPU3168 | Composições Próprias | DISJUNTOR TERMOMAGNETICO BIPOLAR 80 A, PADRÃO DIN (EUROPEU - LINHA BRANCA), CURVA C, CORRENTE 5KA | UN | 2 | 147.58 | 22.12 | 180.22 | 360.44
16.1.57 | 101895 | SINAPI | DISJUNTOR TERMOMAGNÉTICO TRIPOLAR, CORRENTE NOMINAL DE 125A - FORNECIMENTO E INSTALAÇÃO. AF_07/2025 | UN | 2 | 471.12 | 22.12 | 575.33 | 1150.66
16.1.58 | CPU2694 | Composições Próprias | DISJUNTOR CAIXA MOLDADA TERMOMAGNETICO FIXO, TRIPOLAR 200A, ICU: 50KA, 400/500VCA, REFERÊNCIA SIEMENS, SOPRANO, SCHNEIDER OU EQUIVALENTE | UN | 1 | 525.45 | 22.12 | 641.68 | 641.68
16.1.59 | CPU2618 | Composições Próprias | DISPOSITIVO PROTETOR DE SURTO 220V OU 127V, 20 KA, TRIFASICO | UN | 18 | 429.57 | 22.12 | 524.59 | 9442.62
16.1.60 | CPU2619 | Composições Próprias | DISPOSITIVO DE PROTEÇÃO CONTRA SURTO, 1 POLO, SUPORTABILIDADE &LT;= 4 KV, UN ATÉ 240V/415V, IIMP = 60 KA, CURVA DE ENSAIO 10/350µS - CLASSE 1 | UN | 8 | 527.79 | 22.12 | 644.54 | 5156.32
16.1.61 | CPU2872 | Composições Próprias | INTERRUPTOR DIFERENCIAL BIPOLAR DR 25A, 30MA 6KA | UN | 11 | 144.08 | 22.12 | 175.95 | 1935.45
16.1.62 | CPU2620 | Composições Próprias | INTERRUPTOR DIFERENCIAL BIPOLAR DR 40A, 30MA ? 6KA, REFERÊNCIA SIEMENS, SCHNEIDER, WEG OU EQUIVALENTE | UN | 4 | 190.75 | 22.12 | 232.94 | 931.76
16.1.63 | CPU2623 | Composições Próprias | SAIDA PARA ELETRODUTO MG2982 HORIZONTAL | UN | 8 | 14.98 | 22.12 | 18.29 | 146.32
16.1.64 | CPU2624 | Composições Próprias | SAIDA HORIZONTAL PARA ELETROCALHA 1 1/4"" | UN | 21 | 12.64 | 22.12 | 15.44 | 324.24
16.1.65 | CPU3169 | Composições Próprias | CURVA HORIZONTAL 100 X 75 MM PARA ELETROCALHA METÁLICA, COM ÂNGULO 90° (REF.:MOPA OU SIMILAR) | UN | 2 | 44.53 | 22.12 | 54.38 | 108.76
16.1.66 | CPU3152 | Composições Próprias | ELETROCALHA PERFURADA TIPO ""U"" 100X50 CHAPA 20 SEM TAMPA | M | 2.3 | 48.43 | 22.12 | 59.14 | 136.02
16.1.67 | CPU3170 | Composições Próprias | ELETROCALHA PERFURADA,COM TAMPA,TIPO "U",100X75MM,TRATAMENTO SUPERFICIAL PRE-ZINCADO A QUENTE,EXCLUSIVE CONEXOES,ACESSOR IOS E FIXACAO SUPERIOR.FORNECIMENTO E COLOCACAO | UN | 71.6 | 89.28 | 22.12 | 109.03 | 7806.55
16.1.68 | CPU2627 | Composições Próprias | SUPORTE VERTICAL 150 X 150 MM PARA FIXAÇÃO DE ELETROCALHA METÁLICA (REF.: MOPA OU SIMILAR) | UN | 65 | 27.38 | 22.12 | 33.44 | 2173.6
16.1.69 | CPU2894 | Composições Próprias | SUPORTE VERTICAL 100 X 75 MM PARA FIXAÇÃO DE ELETROCALHA METÁLICA | UN | 2 | 17.11 | 22.12 | 20.89 | 41.78
16.1.70 | CPU3171 | Composições Próprias | TE HORIZONTAL,90º,PARA ELETROCALHA PERFURADA OU LISA,100X75M M.FORNECIMENTO E COLOCACAO | UN | 1 | 59.15 | 22.12 | 72.23 | 72.23
16.1.71 | CPU2630 | Composições Próprias | EMENDA PARA ELETROCALHA TIPO U 100X100 | UN | 48 | 14.97 | 22.12 | 18.28 | 877.44
16.1.72 | CPU3172 | Composições Próprias | TERMINAL 100 X 75 MM, ZINCADO, PARA ELETROCALHA METÁLICA (REF. MOPA OU SIMILAR) | UN | 3 | 28.09 | 22.12 | 34.3 | 102.9
16.1.73 | 91837 | SINAPI | ELETRODUTO FLEXÍVEL CORRUGADO REFORÇADO, PVC, DN 32 MM (1"), PARA CIRCUITOS TERMINAIS, INSTALADO EM FORRO - FORNECIMENTO E INSTALAÇÃO. AF_03/2023 | M | 65.8 | 26.74 | 22.12 | 32.65 | 2148.37
16.1.74 | 91835 | SINAPI | ELETRODUTO FLEXÍVEL CORRUGADO REFORÇADO, PVC, DN 25 MM (3/4"), PARA CIRCUITOS TERMINAIS, INSTALADO EM FORRO - FORNECIMENTO E INSTALAÇÃO. AF_03/2023 | M | 1068.9 | 21.59 | 22.12 | 26.37 | 28186.89
16.1.75 | 93008 | SINAPI | ELETRODUTO RÍGIDO ROSCÁVEL, PVC, DN 50 MM (1 1/2"), PARA REDE ENTERRADA DE DISTRIBUIÇÃO DE ENERGIA ELÉTRICA - FORNECIMENTO E INSTALAÇÃO. AF_12/2021 | M | 115.6 | 19.71 | 22.12 | 24.07 | 2782.49
16.1.76 | 91865 | SINAPI | ELETRODUTO RÍGIDO ROSCÁVEL, PVC, DN 40 MM (1 1/4"), PARA CIRCUITOS TERMINAIS, INSTALADO EM FORRO - FORNECIMENTO E INSTALAÇÃO. AF_03/2023 | M | 262.1 | 20.34 | 22.12 | 24.84 | 6510.56
16.1.77 | 93009 | SINAPI | ELETRODUTO RÍGIDO ROSCÁVEL, PVC, DN 60 MM (2"), PARA REDE ENTERRADA DE DISTRIBUIÇÃO DE ENERGIA ELÉTRICA - FORNECIMENTO E INSTALAÇÃO. AF_12/2021 | M | 22.9 | 29.2 | 22.12 | 35.66 | 816.61
16.1.78 | 93011 | SINAPI | ELETRODUTO RÍGIDO ROSCÁVEL, PVC, DN 85 MM (3"), PARA REDE ENTERRADA DE DISTRIBUIÇÃO DE ENERGIA ELÉTRICA - FORNECIMENTO E INSTALAÇÃO. AF_12/2021 | M | 10.5 | 49.8 | 22.12 | 60.82 | 638.61
16.1.79 | CPU2632 | Composições Próprias | ELETRODUTO GALVANIZADO CONFORME NBR13057 - 1 1/4´ COM ACESSÓRIOS | M | 1 | 73.2 | 22.12 | 89.39 | 89.39
16.1.80 | CPU2648 | Composições Próprias | BLOCO AUTÔNOMO DE ILUMINAÇÃO DE EMERGÊNCIA LED, COM AUTONOMIA MÍNIMA DE 3 HORAS, FLUXO LUMINOSO DE 2.000 ATÉ 3.000 LÚMENS, EQUIPADO COM 2 FARÓIS | UN | 34 | 227.93 | 22.12 | 278.35 | 9463.9
16.1.81 | CPU2635 | Composições Próprias | SOQUETE OU BOCAL DE PORCELANA E27 DE TEMPO, REF.MT-2233, MARCA DECORLUX OU SIMILAR | UN | 107 | 14.59 | 22.12 | 17.82 | 1906.74
16.1.82 | 101538 | SINAPI | ARMAÇÃO SECUNDÁRIA, COM 1 ESTRIBO E 1 ISOLADOR - FORNECIMENTO E INSTALAÇÃO. AF_12/2025 | UN | 2 | 42.4 | 22.12 | 51.78 | 103.56
16.1.83 | CPU3173 | Composições Próprias | TERMINAL 100 X 75 MM, ZINCADO, PARA ELETROCALHA METÁLICA (REF. MOPA OU SIMILAR) | UN | 1 | 835.66 | 22.12 | 1020.51 | 1020.51
16.1.84 | CPU3174 | Composições Próprias | QUADRO DE DISTRIBUIÇÃO DE ENERGIA, DE EMBUTIR, COM 24 DIVISÕES MODULARES, COM BARRAMENTO | UN | 1 | 629.55 | 22.12 | 768.81 | 768.81
16.1.85 | CPU3175 | Composições Próprias | QUADRO DE DISTRIBUIÇÃO UNIVERSAL DE SOBREPOR, PARA DISJUNTORES 34 DIN / 24 BOLT-ON - 150 A - SEM COMPONENTES | UN | 1 | 877.22 | 22.12 | 1071.26 | 1071.26
16.1.86 | CPU3176 | Composições Próprias | QUADRO DE DISTRIBUIÇÃO DE EMBUTIR, EM CHAPA DE AÇO, PARA ATÉ 56 DISJUNTORES, COM BARRAMENTO, PADRÃO DIN, EXCLUSIVE DISJUNTORES | UN | 3 | 1887.73 | 22.12 | 2305.3 | 6915.9
16.1.87 | 101882 | SINAPI | QUADRO DE DISTRIBUIÇÃO DE ENERGIA EM CHAPA DE AÇO GALVANIZADO, DE EMBUTIR, COM BARRAMENTO TRIFÁSICO, PARA 30 DISJUNTORES DIN 225A - FORNECIMENTO E INSTALAÇÃO. AF_07/2025 | UN | 1 | 1180.95 | 22.12 | 1442.18 | 1442.18
16.1.88 | CPU3177 | Composições Próprias | CAIXA DE PASSAGEM ELETRICA 40x40CM COM TAMPAO FERRO FUNDIDO | UN | 1 | 835.62 | 22.12 | 1020.46 | 1020.46
16.1.89 | CPU2611 | Composições Próprias | CAIXA DE PASSAGEM DE ACO C/ TAMPA APARAFUSADA 302X302X120 | UN | 4 | 254.25 | 22.12 | 310.49 | 1241.96
16.2 | ILUMINAÇÃO |  |  |  | 1 | 29249.84 |  | 35719.83 | 35719.83
16.2.1 | 97607 | SINAPI | LUMINÁRIA ARANDELA TIPO TARTARUGA, DE SOBREPOR, COM 1 LÂMPADA LED DE 6 W, SEM REATOR - FORNECIMENTO E INSTALAÇÃO. AF_09/2024 | UN | 22 | 108.37 | 22.12 | 132.34 | 2911.48
16.2.2 | CPU3155 | Composições Próprias | LUMINÁRIA LED RETANGULAR DE SOBREPOR COM DIFUSOR TRANSLÚCIDO, 4000 K, FLUXO LUMINOSO DE 3690 A 4800 LM, POTÊNCIA DE 35 W A 41 W | UN | 26 | 357.9 | 22.12 | 437.07 | 11363.82
16.2.3 | CPU2639 | Composições Próprias | LUMINARIA DE EMBUTIR PLAFON 18W LED BRANCO FRIO 22,5x22,5 | UN | 20 | 89.49 | 22.12 | 109.29 | 2185.8
16.2.4 | CPU2640 | Composições Próprias | LUMINÁRIA PLAFON (SOBREPOR) 40 X 40 - 36 W - 6000K - G- LIGHT OU SIMILAR | UN | 53 | 233.06 | 22.12 | 284.61 | 15084.33
16.2.5 | 97607 | SINAPI | LUMINÁRIA ARANDELA TIPO TARTARUGA, DE SOBREPOR, COM 1 LÂMPADA LED DE 6 W, SEM REATOR - FORNECIMENTO E INSTALAÇÃO. AF_09/2024 | UN | 24 | 108.37 | 22.12 | 132.34 | 3176.16
16.2.6 | CPU2646 | Composições Próprias | LUMINÁRIA LED REDONDA DE EMBUTIR PARA PAREDE OU PISO, ÁREA INTERNA OU EXTERNA, BIVOLT - POTÊNCIA 6 W | UN | 8 | 102.18 | 22.12 | 124.78 | 998.24
16.3 | SPDA |  |  |  | 1 | 39582.8 |  | 48338.43 | 48338.43
16.3.1 | CPU2649 | Composições Próprias | CAIXA DE EQUIPOTENCIALIZAÇÃO EM AÇO 200X200X90MM, PARA EMBUTIR COM TAMPA, COM9 TERMINAIS, REF:TEL-901 OU SIMILAR (SPDA) | UN | 1 | 383.36 | 22.12 | 468.16 | 468.16
16.3.2 | 101801 | SINAPI | CAIXA COM GRELHA RETANGULAR DE FERRO FUNDIDO, EM ALVENARIA COM BLOCOS DE CONCRETO, DIMENSÕES INTERNAS: 0,30 X 1,00 X 1,00. AF_12/2020 | UN | 12 | 1074.85 | 22.12 | 1312.61 | 15751.32
16.3.3 | 98111 | SINAPI | CAIXA DE INSPEÇÃO PARA ATERRAMENTO, CIRCULAR, EM POLIETILENO, DIÂMETRO INTERNO = 0,3 M. AF_12/2020 | UN | 12 | 58.02 | 22.12 | 70.85 | 850.2
16.3.4 | CPU3178 | Composições Próprias | HASTE ATERRAMENTO COBREADA 5/8"" x 2,40m 6715 670106 - MAGNET | UN | 12 | 175 | 22.12 | 213.71 | 2564.52
16.3.5 | 96989 | SINAPI | CAPTOR TIPO FRANKLIN PARA SPDA - FORNECIMENTO E INSTALAÇÃO. AF_08/2023 | UN | 1 | 138.39 | 22.12 | 169 | 169
16.3.6 | 96988 | SINAPI | MASTRO 1 ½", COM 3 METROS, PARA SPDA - FORNECIMENTO E INSTALAÇÃO. AF_08/2023 | UN | 2 | 165.35 | 22.12 | 201.93 | 403.86
16.3.7 | 104746 | SINAPI | MINI CAPTOR PARA SPDA - FORNECIMENTO E INSTALAÇÃO. AF_08/2023 | UN | 31 | 28.04 | 22.12 | 34.24 | 1061.44
16.3.8 | CPU2650 | Composições Próprias | CABO DE COBRE NU MEIO DURO 7 FIOS 35MM2 | M | 325.6 | 41.09 | 22.12 | 50.18 | 16338.61
16.3.9 | CPU2651 | Composições Próprias | CABO DE COBRE NU MEIO DURO 7 FIOS 50MM2 | M | 132.5 | 58.69 | 22.12 | 71.67 | 9496.28
16.3.10 | 96984 | SINAPI | ELETRODUTO PVC RÍGIDO, DIÂMETRO 40MM, COM 3 METROS, PARA SPDA - FORNECIMENTO E INSTALAÇÃO. AF_08/2023 | UN | 14 | 61.71 | 22.12 | 75.36 | 1055.04
16.3.11 | 101548 | SINAPI | ISOLADOR, TIPO ROLDANA, PARA BAIXA TENSÃO - FORNECIMENTO E INSTALAÇÃO. AF_12/2025 | UN | 20 | 7.37 | 22.12 | 9 | 180
17 | CLIMATIZAÇÃO |  |  |  | 1 | 98886 |  | 118915.72 | 118915.72
17.1 | INFRAESTRUTURA |  |  |  | 1 | 76127.36 |  | 92966.32 | 92966.32
17.1.1 | 97331 | SINAPI | TUBO EM COBRE FLEXÍVEL, DN 1/4", COM ISOLAMENTO, INSTALADO EM RAMAL DE ALIMENTAÇÃO DE AR CONDICIONADO COM CONDENSADORA CENTRAL - FORNECIMENTO E INSTALAÇÃO. AF_12/2015 | M | 136 | 27.91 | 22.12 | 34.08 | 4634.88
17.1.2 | 103290 | SINAPI | TUBO EM COBRE FLEXÍVEL, DN 3/8", COM ISOLAMENTO, INSTALADO EM FORRO, PARA RAMAL DE ALIMENTAÇÃO DE AR CONDICIONADO, INCLUSO FIXADOR. AF_11/2021 | M | 32 | 49.62 | 22.12 | 60.6 | 1939.2
17.1.3 | 103291 | SINAPI | TUBO EM COBRE FLEXÍVEL, DN 1/2", COM ISOLAMENTO, INSTALADO EM FORRO, PARA RAMAL DE ALIMENTAÇÃO DE AR CONDICIONADO, INCLUSO FIXADOR. AF_11/2021 | M | 122 | 62.61 | 22.12 | 76.46 | 9328.12
17.1.4 | 97330 | SINAPI | TUBO EM COBRE FLEXÍVEL, DN 5/8", COM ISOLAMENTO, INSTALADO EM RAMAL DE ALIMENTAÇÃO DE AR-CONDICIONADO - FORNECIMENTO E INSTALAÇÃO. AF_07/2025 | M | 18 | 71.01 | 22.12 | 86.72 | 1560.96
17.1.5 | CPU2652 | Composições Próprias | CABO DE COBRE PP CORDPLAST 4 X 2,5 MM2, 450/750V - FORNECIMENTO E INSTALAÇÃO | M | 185 | 16.97 | 22.12 | 20.72 | 3833.2
17.1.6 | CPU2653 | Composições Próprias | CAIXA PARA ENCAIXE E INSTALACAO APARELHO AR CONDICIONADO | UN | 20 | 883.04 | 22.12 | 1078.37 | 21567.4
17.1.7 | CPU2656 | Composições Próprias | DUTO PARA EXAUSTAO DE AR/VENTILACAO,CHAVETADO EM CHAPA DE AC O GALVANIZADO,NAS DIVERSAS BITOLAS,CONFORME ABNT NBR 16401,I NCLUSIVE SUPORTES PINTADOS,GRELHAS,DIFUSORES EM ALUMINIO EXT RUDADO E DEMAIS ITENS NECESSARIOS.FORNECIMENTO E COLOCACAO | KG | 485 | 63.15 | 22.12 | 77.12 | 37403.2
17.1.8 | CPU3157 | Composições Próprias | DUTO FLEXIVEL DE ALUMINIO C/ ISOLAM. TERM.LA VIDRO 150MM 6"" | M | 12 | 50.82 | 22.12 | 62.06 | 744.72
17.1.9 | CPU3158 | Composições Próprias | DUTO FLEXIVEL DE ALUMINIO C/ ISOLAM. TERM.LA VIDRO 100MM 4"" | M | 52 | 43 | 22.12 | 52.51 | 2730.52
17.1.10 | CPU2658 | Composições Próprias | BARRA ROSCADA BICROMATIZADA Ø 3/8" X 3000MM | UN | 74 | 93.14 | 22.12 | 113.74 | 8416.76
17.1.11 | CPU2659 | Composições Próprias | FORNECIMENTO E INSTALAÇÃO DE PORCA SEXTAVADA 3/8" (REF VL 1.55 VALEMAM OU SIMILAR) | UN | 48 | 3.06 | 22.12 | 3.74 | 179.52
17.1.12 | 90460 | SINAPI | SUPORTE PARA 2 TUBOS HORIZONTAIS, ESPAÇADO A CADA 56 CM, EM PERFILADO COM COMPRIMENTO DE 25 CM FIXADO EM LAJE, POR METRO DE TUBULAÇÃO FIXADA. AF_09/2023 | M | 18 | 28.56 | 22.12 | 34.88 | 627.84
17.2 | EQUIPAMENTOS |  |  |  | 1 | 22758.64 |  | 25949.4 | 25949.4
17.2.1 | CPU2661 | Composições Próprias | EXAUSTOR CENTRIFUGO SIROCO TRIFASICO EC5-TN-3 - BDI = 14,02 | UN | 1 | 7575.5 | 14.02 | 8637.59 | 8637.59
17.2.2 | CPU2988 | Composições Próprias | EXAUSTOR CENTRIFUGO SIROCO TRIFASICO MOD: EC3-TN-1,5 - BDI = 14,02 | UN | 1 | 5364.01 | 14.02 | 6116.04 | 6116.04
17.2.3 | CPU2663 | Composições Próprias | CAIXA DE VENTILACAO PARA FORRO CAB-250 - 220V - S&P - BDI = 14,02 | UN | 3 | 3186.45 | 14.02 | 3633.19 | 10899.57
17.2.4 | CPU2665 | Composições Próprias | EXAUSTOR AXIAL MULTIVAC MODELO MURO 150A - BDI = 14,02 | UN | 1 | 259.78 | 14.02 | 296.2 | 296.2
18 | DADOS E VOZ |  |  |  | 1 | 6452.95 |  | 7879.93 | 7879.93
18.1 | 91940 | SINAPI | CAIXA RETANGULAR 4" X 2" MÉDIA (1,30 M DO PISO), PVC, INSTALADA EM PAREDE - FORNECIMENTO E INSTALAÇÃO. AF_03/2023 | UN | 33 | 20.18 | 22.12 | 24.64 | 813.12
18.2 | CPU2611 | Composições Próprias | CAIXA DE PASSAGEM DE ACO C/ TAMPA APARAFUSADA 302X302X120 | UN | 4 | 254.25 | 22.12 | 310.49 | 1241.96
18.3 | 98307 | SINAPI | TOMADA DE REDE RJ45 - FORNECIMENTO E INSTALAÇÃO. AF_08/2025 | UN | 18 | 53.2 | 22.12 | 64.97 | 1169.46
18.4 | 91837 | SINAPI | ELETRODUTO FLEXÍVEL CORRUGADO REFORÇADO, PVC, DN 32 MM (1"), PARA CIRCUITOS TERMINAIS, INSTALADO EM FORRO - FORNECIMENTO E INSTALAÇÃO. AF_03/2023 | M | 82 | 26.74 | 22.12 | 32.65 | 2677.3
18.5 | 91865 | SINAPI | ELETRODUTO RÍGIDO ROSCÁVEL, PVC, DN 40 MM (1 1/4"), PARA CIRCUITOS TERMINAIS, INSTALADO EM FORRO - FORNECIMENTO E INSTALAÇÃO. AF_03/2023 | M | 44.8 | 20.34 | 22.12 | 24.84 | 1112.83
18.6 | 93009 | SINAPI | ELETRODUTO RÍGIDO ROSCÁVEL, PVC, DN 60 MM (2"), PARA REDE ENTERRADA DE DISTRIBUIÇÃO DE ENERGIA ELÉTRICA - FORNECIMENTO E INSTALAÇÃO. AF_12/2021 | M | 16 | 29.2 | 22.12 | 35.66 | 570.56
18.7 | CPU2672 | Composições Próprias | TOMADA PARA TV, TIPO PINO JACK, COM PLACA | UN | 10 | 24.13 | 22.12 | 29.47 | 294.7
19 | GASES MEDICINAIS |  |  |  | 1 | 10089.91 |  | 12144.97 | 12144.97
19.1 | 103835 | SINAPI | TUBO EM COBRE RÍGIDO, DN 15 MM, CLASSE A, SEM ISOLAMENTO, INSTALADO EM RAMAL E SUB-RAMAL DE GÁS MEDICINAL - FORNECIMENTO E INSTALAÇÃO. AF_04/2022 | M | 80 | 67.25 | 22.12 | 82.13 | 6570.4
19.2 | 103865 | SINAPI | TÊ EM COBRE, DN 15 MM, SEM ANEL DE SOLDA, INSTALADO EM RAMAL E SUB-RAMAL DE GÁS MEDICINAL - FORNECIMENTO E INSTALAÇÃO. AF_04/2022 | UN | 10 | 25.35 | 22.12 | 30.96 | 309.6
19.3 | 103838 | SINAPI | COTOVELO EM COBRE, DN 15 MM, 90 GRAUS, SEM ANEL DE SOLDA, INSTALADO EM RAMAL E SUB-RAMAL DE GÁS MEDICINAL - FORNECIMENTO E INSTALAÇÃO. AF_04/2022 | UN | 50 | 18.77 | 22.12 | 22.92 | 1146
19.4 | 103847 | SINAPI | LUVA EM COBRE, DN 15 MM, SEM ANEL DE SOLDA, INSTALADO EM RAMAL E SUB-RAMAL DE GÁS MEDICINAL - FORNECIMENTO E INSTALAÇÃO. AF_04/2022 | UN | 10 | 12.25 | 22.12 | 14.96 | 149.6
19.5 | CPU2424 | Composições Próprias | POSTO DE CONSUMO DE O2 OU AR VÁCUO OU N2O | UN | 2 | 197.88 | 22.12 | 241.65 | 483.3
19.6 | CPU3159 | Composições Próprias | CENTRAL MANIFOLD PARA CILINDROS 2 X 2 PARA OXIGÊNIO, AR COMPRIMIDO E ÓXIDO NITROSO COM SERPENTINA E SEM VÁLVULA DE ALTA PRESSÃO - BDI = 14,02 | UN | 1 | 1314.72 | 14.02 | 1499.04 | 1499.04
19.7 | CPU3160 | Composições Próprias | CENTRAL MANIFOLD PARA CILINDROS 1 X 1PARA OXIGÊNIO, AR COMPRIMIDO E ÓXIDO NITROSO COM SERPENTINA E SEM VÁLVULA DE ALTA PRESSÃO - BDI = 14,02 | UN | 1 | 870.93 | 14.02 | 993.03 | 993.03
19.8 | 91179 | SINAPI | FIXAÇÃO DE TUBOS HORIZONTAIS DE PVC ÁGUA/PVC ESGOTO/PVC PLUVIAL/CPVC/PPR/COBRE OU AÇO, DIÂMETROS MENORES OU IGUAIS A 40 MM, COM ABRAÇADEIRA METÁLICA RÍGIDA TIPO D COM PARAFUSO DE FIXAÇÃO 1 1/4", FIXADA DIRETAMENTE NA LAJE OU PAREDE. AF_09/2023 | M | 40 | 20.35 | 22.12 | 24.85 | 994
20 | URBANIZAÇÃO |  |  |  | 1 | 8694.49 |  | 10618.26 | 10618.26
20.1 | PAVIMENTAÇÃO E ACESSIBILIDADE |  |  |  | 1 | 4690.85 |  | 5728.71 | 5728.71
20.1.1 | 104658 | SINAPI | PISO PODOTÁTIL DE ALERTA OU DIRECIONAL, DE CONCRETO, ASSENTADO SOBRE ARGAMASSA. AF_03/2024 | M2 | 15.06 | 158.89 | 22.12 | 194.04 | 2922.24
20.1.2 | 94276 | SINAPI | ASSENTAMENTO DE GUIA (MEIO-FIO) EM TRECHO CURVO, CONFECCIONADA EM CONCRETO PRÉ-FABRICADO, DIMENSÕES 100X15X13X20 CM (COMPRIMENTO X BASE INFERIOR X BASE SUPERIOR X ALTURA). AF_01/2024 | M | 45.2 | 50.84 | 22.12 | 62.09 | 2806.47
20.2 | PAISAGISMO |  |  |  | 1 | 2960.04 |  | 3615.15 | 3615.15
20.2.1 | 103946 | SINAPI | PLANTIO DE GRAMA ESMERALDA OU SÃO CARLOS OU CURITIBANA, EM PLACAS. AF_07/2024 | M2 | 109.55 | 27.02 | 22.12 | 33 | 3615.15
20.3 | SINALIZAÇÃO |  |  |  | 1 | 1043.6 |  | 1274.4 | 1274.4
20.3.1 | CPU2673 | Composições Próprias | LETRA EM AÇO INOX ESCOVADO/POLIDO 20 X 20CM - INSTALADO | UN | 10 | 104.36 | 22.12 | 127.44 | 1274.4
21 | SERVIÇOS COMPLEMENTARES |  |  |  | 1 | 9943.38 |  | 12139.12 | 12139.12
21.1 | CPU2675 | Composições Próprias | LIMPEZA/REMOÇÃO DE TINTAS EM PISOS E REVESTIMENTOS | m² | 500.17 | 15.43 | 22.12 | 18.84 | 9423.2
21.2 | CPU2676 | Composições Próprias | LIMPEZA GERAL | m² | 500.17 | 4.45 | 22.12 | 5.43 | 2715.92
[7 empty] | VALOR TOTAL: |  | 2696298.54
Dois Milhões Seiscentos e Noventa e Seis Mil Duzentos e Noventa e Oito reais e Cinquenta e Quatro centavos